## df_Performance
Hub | Costs_op | Costs_inv | ANN_factor | Costs_grid_connection | Costs_rep | Costs_ft | GWP_op | GWP_constr | EMOO_CAPEX | EMOO_OPEX | EMOO_TOTEX | EMOO_GWP | EMOO_grid | Objective | Costs_cft
Building1 | -326596.3971 | 326083.9201 | 0.05122 | 0 | 0 | 91702.5681 | 239377.7605 | 67497.158 | 0 | 0 | 0 | 0 | 0 | 0 | 91702.5681
Network | -25182.7616 | 336218.1096 | 0.05122 | 0 | 0 | 91702.5681 | 271936.1624 | 102998.2559 | 0 | 0 | 0 | 0 | 0 | 314873.6173 | 91702.5681

## df_Annuals
Layer | Hub | Demand_MWh | Supply_MWh
DHW | Building1 | 24.7582 | 0
| DHN_hex_in_Building1 | 0 | 23.6912
| ElectricalHeater_DHW_Building1 | 0 | 1.067
| WaterTankDHW_Building1 | 0 | 24.7582
Electricity | Building1 | 378.1228 | 0
| ElectricalHeater_DHW_Building1 | 1.0887 | 0
| HeatPump_Geothermal_district | 1260.2921 | 0
| Network | 1534.728 | 724.2486
| PV_Building1 | 0 | 2449.983
Heat | DHN_hex_in_Building1 | 2211.2089 | 0
| HeatPump_Geothermal_district | 0 | 2204.3161
| Network | 1595.7126 | 1640.4282
| STES_district | 644.7157 | 607.1858
HeatGains | Building1 | 0 | 485.3968
SH | Building1 | 1855.8364 | 0
| DHN_hex_in_Building1 | 0 | 1855.8364
SolarGains | Building1 | 0 | 167.8545

## df_Unit
Unit | Units_Use | Units_Mult | Costs_Unit_inv | GWP_Unit_constr | lifetime
Air_Conditioner_Air_Building1 | 0 | 0 | 0 | 0 | 20
Air_Conditioner_DHN_Building1 | 0 | 0 | 0 | 0 | 20
Battery_Building1 | 0 | 0 | 0 | 0 | 10
Battery_district | 0 | 0 | 0 | 0 | 10
DHN_hex_in_Building1 | 1 | 99.6064 | 1014.4957 | 0.049808 | 20
DHN_hex_out_Building1 | 0 | 0 | 0 | 0 | 20
DHN_pipes_Building1 | 1 | 747.048 | 216989.0058 | 3157.6355 | 60
EV_district | 0 | 0 | 0 | 0 | 10
ElectricalHeater_DHW_Building1 | 1 | 1.8026 | 93.5351 | 0.13895 | 20
HeatPump_Geothermal_district | 1 | 543.4802 | 9621.9339 | 3001.0978 | 25
PV_Building1 | 1 | 1606.6323 | 107315.9363 | 64265.2927 | 25
STES_district | 1 | 10000 | 512.2556 | 32500 | 20
ThermalSolar_Building1 | 0 | 0 | 0 | 0 | 20
WaterTankDHW_Building1 | 1 | 1.2299 | 670.9472 | 74.0411 | 20
WaterTankSH_Building1 | 0 | 0 | 0 | 0 | 20

## df_Grid_t
Layer | Hub | Period | Time | Grid_demand | Grid_supply | Cost_supply | Cost_demand | GWP_supply | GWP_demand | Uncontrollable_load
Electricity | Building1 | 1 | 1 | 0 | 0.55644 | 0.3346 | 0.1746 | 0.13 | 0.13 | 0.55644
|  |  | 2 | 0 | 0.55644 | 0.3346 | 0.1746 | 0.13 | 0.13 | 0.55644
|  |  | 3 | 0 | 0.55644 | 0.3346 | 0.1746 | 0.13 | 0.13 | 0.55644
|  |  | 4 | 0 | 0.55644 | 0.3346 | 0.1746 | 0.13 | 0.13 | 0.55644
|  |  | 5 | 0 | 0.55644 | 0.3346 | 0.1746 | 0.13 | 0.13 | 0.55644
|  |  | 6 | 0 | 0.55644 | 0.3346 | 0.1746 | 0.13 | 0.13 | 0.55644
|  |  | 7 | 0 | 31.3006 | 0.3346 | 0.1746 | 0.13 | 0.13 | 31.3006
|  |  | 8 | 0 | 33.5264 | 0.3346 | 0.1746 | 0.13 | 0.13 | 33.5264
|  |  | 9 | 150.9833 | 0 | 0.3346 | 0.1746 | 0.13 | 0.13 | 33.5264
|  |  | 10 | 388.7063 | 0 | 0.3346 | 0.1746 | 0.13 | 0.13 | 33.5264
|  |  | 11 | 559.0224 | 0 | 0.3346 | 0.1746 | 0.13 | 0.13 | 33.5264
|  |  | 12 | 621.4527 | 0 | 0.3346 | 0.1746 | 0.13 | 0.13 | 33.5264
|  |  | 13 | 575.6861 | 0 | 0.3346 | 0.1746 | 0.13 | 0.13 | 33.5264
|  |  | 14 | 543.4802 | 0 | 0.3346 | 0.1746 | 0.13 | 0.13 | 33.5264
|  |  | 15 | 404.1593 | 0 | 0.3346 | 0.1746 | 0.13 | 0.13 | 33.5264
|  |  | 16 | 191.8896 | 0 | 0.3346 | 0.1746 | 0.13 | 0.13 | 33.5264
|  |  | 17 | 0 | 33.5264 | 0.3346 | 0.1746 | 0.13 | 0.13 | 33.5264
|  |  | 18 | 0 | 33.5264 | 0.3346 | 0.1746 | 0.13 | 0.13 | 33.5264
|  |  | 19 | 0 | 33.5264 | 0.3346 | 0.1746 | 0.13 | 0.13 | 33.5264
|  |  | 20 | 0 | 18.9558 | 0.3346 | 0.1746 | 0.13 | 0.13 | 18.9558
|  |  | 21 | 0 | 16.7301 | 0.3346 | 0.1746 | 0.13 | 0.13 | 16.7301
|  |  | 22 | 0 | 16.7301 | 0.3346 | 0.1746 | 0.13 | 0.13 | 16.7301
|  |  | 23 | 0 | 0.55644 | 0.3346 | 0.1746 | 0.13 | 0.13 | 0.55644
|  |  | 24 | 0 | 0.55644 | 0.3346 | 0.1746 | 0.13 | 0.13 | 0.55644
|  | 2 | 1 | 0 | 12.9094 | 0.3346 | 0.1746 | 0.13 | 0.13 | 12.9094
|  |  | 2 | 0 | 16.248 | 0.3346 | 0.1746 | 0.13 | 0.13 | 16.248
|  |  | 3 | 0 | 16.248 | 0.3346 | 0.1746 | 0.13 | 0.13 | 16.248
|  |  | 4 | 0 | 16.248 | 0.3346 | 0.1746 | 0.13 | 0.13 | 16.248
|  |  | 5 | 0 | 16.248 | 0.3346 | 0.1746 | 0.13 | 0.13 | 16.248
|  |  | 6 | 0 | 16.248 | 0.3346 | 0.1746 | 0.13 | 0.13 | 16.248
|  |  | 7 | 0 | 46.9922 | 0.3346 | 0.1746 | 0.13 | 0.13 | 46.9922
|  |  | 8 | 0 | 130.562 | 0.3346 | 0.1746 | 0.13 | 0.13 | 130.562
|  |  | 9 | 27.9818 | 0 | 0.3346 | 0.1746 | 0.13 | 0.13 | 155.6017
|  |  | 10 | 55.841 | 0 | 0.3346 | 0.1746 | 0.13 | 0.13 | 178.9721
|  |  | 11 | 54.1064 | 0 | 0.3346 | 0.1746 | 0.13 | 0.13 | 202.3425
|  |  | 12 | 47.7314 | 0 | 0.3346 | 0.1746 | 0.13 | 0.13 | 178.9721
|  |  | 13 | 95.4867 | 0 | 0.3346 | 0.1746 | 0.13 | 0.13 | 115.5382
|  |  | 14 | 0 | 30.2353 | 0.3346 | 0.1746 | 0.13 | 0.13 | 155.6017
|  |  | 15 | 0 | 95.8686 | 0.3346 | 0.1746 | 0.13 | 0.13 | 202.3425
|  |  | 16 | 0 | 87.9692 | 0.3346 | 0.1746 | 0.13 | 0.13 | 178.9721
|  |  | 17 | 0 | 175.6335 | 0.3346 | 0.1746 | 0.13 | 0.13 | 175.6335
|  |  | 18 | 0 | 130.562 | 0.3346 | 0.1746 | 0.13 | 0.13 | 130.562
|  |  | 19 | 0 | 49.2179 | 0.3346 | 0.1746 | 0.13 | 0.13 | 49.2179
|  |  | 20 | 0 | 34.6474 | 0.3346 | 0.1746 | 0.13 | 0.13 | 34.6474
|  |  | 21 | 0 | 32.4216 | 0.3346 | 0.1746 | 0.13 | 0.13 | 32.4216
|  |  | 22 | 0 | 32.4216 | 0.3346 | 0.1746 | 0.13 | 0.13 | 32.4216
|  |  | 23 | 0 | 16.248 | 0.3346 | 0.1746 | 0.13 | 0.13 | 16.248
|  |  | 24 | 0 | 16.248 | 0.3346 | 0.1746 | 0.13 | 0.13 | 16.248
|  | 3 | 1 | 0 | 14.2448 | 0.3346 | 0.1746 | 0.13 | 0.13 | 14.2448
|  |  | 2 | 0 | 17.5834 | 0.3346 | 0.1746 | 0.13 | 0.13 | 17.5834
|  |  | 3 | 0 | 17.5834 | 0.3346 | 0.1746 | 0.13 | 0.13 | 17.5834
|  |  | 4 | 0 | 17.5834 | 0.3346 | 0.1746 | 0.13 | 0.13 | 17.5834
|  |  | 5 | 0 | 17.5834 | 0.3346 | 0.1746 | 0.13 | 0.13 | 17.5834
|  |  | 6 | 0 | 17.5834 | 0.3346 | 0.1746 | 0.13 | 0.13 | 17.5834
|  |  | 7 | 0 | 39.5469 | 0.3346 | 0.1746 | 0.13 | 0.13 | 48.3276
|  |  | 8 | 26.969 | 0 | 0.3346 | 0.1746 | 0.13 | 0.13 | 141.2639
|  |  | 9 | 312.7996 | 0 | 0.3346 | 0.1746 | 0.13 | 0.13 | 168.8075
|  |  | 10 | 497.1442 | 0 | 0.3346 | 0.1746 | 0.13 | 0.13 | 194.6819
|  |  | 11 | 334.5778 | 0 | 0.3346 | 0.1746 | 0.13 | 0.13 | 220.5562
|  |  | 12 | 195.532 | 0 | 0.3346 | 0.1746 | 0.13 | 0.13 | 194.6819
|  |  | 13 | 316.4821 | 0 | 0.3346 | 0.1746 | 0.13 | 0.13 | 124.1534
|  |  | 14 | 292.5815 | 0 | 0.3346 | 0.1746 | 0.13 | 0.13 | 168.8075
|  |  | 15 | 0 | 23.6913 | 0.3346 | 0.1746 | 0.13 | 0.13 | 220.5562
|  |  | 16 | 0 | 50.7015 | 0.3346 | 0.1746 | 0.13 | 0.13 | 194.6819
|  |  | 17 | 0 | 143.2966 | 0.3346 | 0.1746 | 0.13 | 0.13 | 191.3433
|  |  | 18 | 0 | 125.7131 | 0.3346 | 0.1746 | 0.13 | 0.13 | 141.2639
|  |  | 19 | 0 | 50.5534 | 0.3346 | 0.1746 | 0.13 | 0.13 | 50.5534
|  |  | 20 | 0 | 35.9828 | 0.3346 | 0.1746 | 0.13 | 0.13 | 35.9828
|  |  | 21 | 0 | 33.7571 | 0.3346 | 0.1746 | 0.13 | 0.13 | 33.7571
|  |  | 22 | 0 | 33.7571 | 0.3346 | 0.1746 | 0.13 | 0.13 | 33.7571
|  |  | 23 | 0 | 17.5834 | 0.3346 | 0.1746 | 0.13 | 0.13 | 17.5834
|  |  | 24 | 0 | 17.5834 | 0.3346 | 0.1746 | 0.13 | 0.13 | 17.5834
|  | 4 | 1 | 0 | 0.37385 | 0.3346 | 0.1746 | 0.13 | 0.13 | 0
|  |  | 2 | 0 | 0.37385 | 0.3346 | 0.1746 | 0.13 | 0.13 | 0
|  |  | 3 | 0 | 0.37385 | 0.3346 | 0.1746 | 0.13 | 0.13 | 0
|  |  | 4 | 0 | 0.37385 | 0.3346 | 0.1746 | 0.13 | 0.13 | 0
|  |  | 5 | 0 | 0.37385 | 0.3346 | 0.1746 | 0.13 | 0.13 | 0
|  |  | 6 | 0 | 0.37385 | 0.3346 | 0.1746 | 0.13 | 0.13 | 0
|  |  | 7 | 0 | 14.9444 | 0.3346 | 0.1746 | 0.13 | 0.13 | 14.5706
|  |  | 8 | 0 | 14.9444 | 0.3346 | 0.1746 | 0.13 | 0.13 | 14.5706
|  |  | 9 | 99.4661 | 0 | 0.3346 | 0.1746 | 0.13 | 0.13 | 14.5706
|  |  | 10 | 83.0047 | 0 | 0.3346 | 0.1746 | 0.13 | 0.13 | 14.5706
|  |  | 11 | 267.1569 | 0 | 0.3346 | 0.1746 | 0.13 | 0.13 | 14.5706
|  |  | 12 | 402.5361 | 0 | 0.3346 | 0.1746 | 0.13 | 0.13 | 14.5706
|  |  | 13 | 498.05 | 0 | 0.3346 | 0.1746 | 0.13 | 0.13 | 14.5706
|  |  | 14 | 509.4645 | 0 | 0.3346 | 0.1746 | 0.13 | 0.13 | 14.5706
|  |  | 15 | 341.794 | 0 | 0.3346 | 0.1746 | 0.13 | 0.13 | 14.5706
|  |  | 16 | 143.1226 | 0 | 0.3346 | 0.1746 | 0.13 | 0.13 | 14.5706
|  |  | 17 | 0 | 14.5706 | 0.3346 | 0.1746 | 0.13 | 0.13 | 14.5706
|  |  | 18 | 0 | 14.5706 | 0.3346 | 0.1746 | 0.13 | 0.13 | 14.5706
|  |  | 19 | 0 | 14.5706 | 0.3346 | 0.1746 | 0.13 | 0.13 | 14.5706
|  |  | 20 | 0 | 0 | 0.3346 | 0.1746 | 0.13 | 0.13 | 0
|  |  | 21 | 0 | 0 | 0.3346 | 0.1746 | 0.13 | 0.13 | 0
|  |  | 22 | 0 | 0 | 0.3346 | 0.1746 | 0.13 | 0.13 | 0
|  |  | 23 | 0 | 0 | 0.3346 | 0.1746 | 0.13 | 0.13 | 0
|  |  | 24 | 0 | 0.37385 | 0.3346 | 0.1746 | 0.13 | 0.13 | 0
|  | 5 | 1 | 0 | 0.55644 | 0.3346 | 0.1746 | 0.13 | 0.13 | 0.55644
|  |  | 2 | 0 | 0.55644 | 0.3346 | 0.1746 | 0.13 | 0.13 | 0.55644
|  |  | 3 | 0 | 0.55644 | 0.3346 | 0.1746 | 0.13 | 0.13 | 0.55644
|  |  | 4 | 0 | 0.55644 | 0.3346 | 0.1746 | 0.13 | 0.13 | 0.55644
|  |  | 5 | 0 | 0.55644 | 0.3346 | 0.1746 | 0.13 | 0.13 | 0.55644
|  |  | 6 | 0 | 0.55644 | 0.3346 | 0.1746 | 0.13 | 0.13 | 0.55644
|  |  | 7 | 68.0059 | 0 | 0.3346 | 0.1746 | 0.13 | 0.13 | 31.3006
|  |  | 8 | 338.189 | 0 | 0.3346 | 0.1746 | 0.13 | 0.13 | 33.5264
|  |  | 9 | 469.0679 | 0 | 0.3346 | 0.1746 | 0.13 | 0.13 | 33.5264
|  |  | 10 | 763.1779 | 0 | 0.3346 | 0.1746 | 0.13 | 0.13 | 33.5264
|  |  | 11 | 1032.5228 | 0 | 0.3346 | 0.1746 | 0.13 | 0.13 | 33.5264
|  |  | 12 | 699.1107 | 0 | 0.3346 | 0.1746 | 0.13 | 0.13 | 33.5264
|  |  | 13 | 669.3096 | 0 | 0.3346 | 0.1746 | 0.13 | 0.13 | 33.5264
|  |  | 14 | 676.0032 | 0 | 0.3346 | 0.1746 | 0.13 | 0.13 | 33.5264
|  |  | 15 | 365.2665 | 0 | 0.3346 | 0.1746 | 0.13 | 0.13 | 33.5264
|  |  | 16 | 428.7603 | 0 | 0.3346 | 0.1746 | 0.13 | 0.13 | 33.5264
|  |  | 17 | 336.9893 | 0 | 0.3346 | 0.1746 | 0.13 | 0.13 | 33.5264
|  |  | 18 | 115.3052 | 0 | 0.3346 | 0.1746 | 0.13 | 0.13 | 33.5264
|  |  | 19 | 0 | 33.5264 | 0.3346 | 0.1746 | 0.13 | 0.13 | 33.5264
|  |  | 20 | 0 | 18.9558 | 0.3346 | 0.1746 | 0.13 | 0.13 | 18.9558
|  |  | 21 | 0 | 16.7301 | 0.3346 | 0.1746 | 0.13 | 0.13 | 16.7301
|  |  | 22 | 0 | 16.7301 | 0.3346 | 0.1746 | 0.13 | 0.13 | 16.7301
|  |  | 23 | 0 | 0.55644 | 0.3346 | 0.1746 | 0.13 | 0.13 | 0.55644
|  |  | 24 | 0 | 0.55644 | 0.3346 | 0.1746 | 0.13 | 0.13 | 0.55644
|  | 6 | 1 | 0 | 0 | 0.3346 | 0.1746 | 0.13 | 0.13 | 0
|  |  | 2 | 0 | 0 | 0.3346 | 0.1746 | 0.13 | 0.13 | 0
|  |  | 3 | 0 | 0 | 0.3346 | 0.1746 | 0.13 | 0.13 | 0
|  |  | 4 | 0 | 0 | 0.3346 | 0.1746 | 0.13 | 0.13 | 0
|  |  | 5 | 0 | 0 | 0.3346 | 0.1746 | 0.13 | 0.13 | 0
|  |  | 6 | 0 | 0 | 0.3346 | 0.1746 | 0.13 | 0.13 | 0
|  |  | 7 | 140.196 | 0 | 0.3346 | 0.1746 | 0.13 | 0.13 | 14.5706
|  |  | 8 | 242.2613 | 0 | 0.3346 | 0.1746 | 0.13 | 0.13 | 14.5706
|  |  | 9 | 384.6104 | 0 | 0.3346 | 0.1746 | 0.13 | 0.13 | 14.5706
|  |  | 10 | 909.3183 | 0 | 0.3346 | 0.1746 | 0.13 | 0.13 | 14.5706
|  |  | 11 | 927.8185 | 0 | 0.3346 | 0.1746 | 0.13 | 0.13 | 14.5706
|  |  | 12 | 854.835 | 0 | 0.3346 | 0.1746 | 0.13 | 0.13 | 14.5706
|  |  | 13 | 954.0909 | 0 | 0.3346 | 0.1746 | 0.13 | 0.13 | 14.5706
|  |  | 14 | 916.7027 | 0 | 0.3346 | 0.1746 | 0.13 | 0.13 | 14.5706
|  |  | 15 | 526.135 | 0 | 0.3346 | 0.1746 | 0.13 | 0.13 | 14.5706
|  |  | 16 | 362.301 | 0 | 0.3346 | 0.1746 | 0.13 | 0.13 | 14.5706
|  |  | 17 | 57.1248 | 0 | 0.3346 | 0.1746 | 0.13 | 0.13 | 14.5706
|  |  | 18 | 5.5183 | 0 | 0.3346 | 0.1746 | 0.13 | 0.13 | 14.5706
|  |  | 19 | 0 | 14.5706 | 0.3346 | 0.1746 | 0.13 | 0.13 | 14.5706
|  |  | 20 | 0 | 0 | 0.3346 | 0.1746 | 0.13 | 0.13 | 0
|  |  | 21 | 0 | 0 | 0.3346 | 0.1746 | 0.13 | 0.13 | 0
|  |  | 22 | 0 | 0 | 0.3346 | 0.1746 | 0.13 | 0.13 | 0
|  |  | 23 | 0 | 0 | 0.3346 | 0.1746 | 0.13 | 0.13 | 0
|  |  | 24 | 0 | 0 | 0.3346 | 0.1746 | 0.13 | 0.13 | 0
|  | 7 | 1 | 0 | 12.9094 | 0.3346 | 0.1746 | 0.13 | 0.13 | 12.9094
|  |  | 2 | 0 | 16.248 | 0.3346 | 0.1746 | 0.13 | 0.13 | 16.248
|  |  | 3 | 0 | 16.248 | 0.3346 | 0.1746 | 0.13 | 0.13 | 16.248
|  |  | 4 | 0 | 16.248 | 0.3346 | 0.1746 | 0.13 | 0.13 | 16.248
|  |  | 5 | 0 | 16.248 | 0.3346 | 0.1746 | 0.13 | 0.13 | 16.248
|  |  | 6 | 141.8926 | 0 | 0.3346 | 0.1746 | 0.13 | 0.13 | 16.248
|  |  | 7 | 362.4325 | 0 | 0.3346 | 0.1746 | 0.13 | 0.13 | 46.9922
|  |  | 8 | 533.4652 | 0 | 0.3346 | 0.1746 | 0.13 | 0.13 | 130.562
|  |  | 9 | 710.1621 | 0 | 0.3346 | 0.1746 | 0.13 | 0.13 | 155.6017
|  |  | 10 | 851.7514 | 0 | 0.3346 | 0.1746 | 0.13 | 0.13 | 178.9721
|  |  | 11 | 904.0945 | 0 | 0.3346 | 0.1746 | 0.13 | 0.13 | 202.3425
|  |  | 12 | 841.2116 | 0 | 0.3346 | 0.1746 | 0.13 | 0.13 | 178.9721
|  |  | 13 | 862.939 | 0 | 0.3346 | 0.1746 | 0.13 | 0.13 | 115.5382
|  |  | 14 | 547.3948 | 0 | 0.3346 | 0.1746 | 0.13 | 0.13 | 155.6017
|  |  | 15 | 216.0363 | 0 | 0.3346 | 0.1746 | 0.13 | 0.13 | 202.3425
|  |  | 16 | 0 | 17.5904 | 0.3346 | 0.1746 | 0.13 | 0.13 | 178.9721
|  |  | 17 | 260.1053 | 0 | 0.3346 | 0.1746 | 0.13 | 0.13 | 175.6335
|  |  | 18 | 0 | 71.6561 | 0.3346 | 0.1746 | 0.13 | 0.13 | 130.562
|  |  | 19 | 0 | 13.983 | 0.3346 | 0.1746 | 0.13 | 0.13 | 49.2179
|  |  | 20 | 0 | 34.6474 | 0.3346 | 0.1746 | 0.13 | 0.13 | 34.6474
|  |  | 21 | 0 | 32.4216 | 0.3346 | 0.1746 | 0.13 | 0.13 | 32.4216
|  |  | 22 | 0 | 32.4216 | 0.3346 | 0.1746 | 0.13 | 0.13 | 32.4216
|  |  | 23 | 0 | 16.248 | 0.3346 | 0.1746 | 0.13 | 0.13 | 16.248
|  |  | 24 | 0 | 16.248 | 0.3346 | 0.1746 | 0.13 | 0.13 | 16.248
|  | 8 | 1 | 0 | 10.2385 | 0.3346 | 0.1746 | 0.13 | 0.13 | 10.2385
|  |  | 2 | 0 | 13.5771 | 0.3346 | 0.1746 | 0.13 | 0.13 | 13.5771
|  |  | 3 | 0 | 13.5771 | 0.3346 | 0.1746 | 0.13 | 0.13 | 13.5771
|  |  | 4 | 0 | 13.5771 | 0.3346 | 0.1746 | 0.13 | 0.13 | 13.5771
|  |  | 5 | 0 | 13.5771 | 0.3346 | 0.1746 | 0.13 | 0.13 | 13.5771
|  |  | 6 | 21.5447 | 0 | 0.3346 | 0.1746 | 0.13 | 0.13 | 13.5771
|  |  | 7 | 20.7282 | 0 | 0.3346 | 0.1746 | 0.13 | 0.13 | 44.3213
|  |  | 8 | 0 | 2.8361 | 0.3346 | 0.1746 | 0.13 | 0.13 | 109.1584
|  |  | 9 | 129.3395 | 0 | 0.3346 | 0.1746 | 0.13 | 0.13 | 129.1901
|  |  | 10 | 486.3525 | 0 | 0.3346 | 0.1746 | 0.13 | 0.13 | 147.5526
|  |  | 11 | 1003.5266 | 0 | 0.3346 | 0.1746 | 0.13 | 0.13 | 165.915
|  |  | 12 | 915.8163 | 0 | 0.3346 | 0.1746 | 0.13 | 0.13 | 147.5526
|  |  | 13 | 1019.5579 | 0 | 0.3346 | 0.1746 | 0.13 | 0.13 | 98.3078
|  |  | 14 | 864.9876 | 0 | 0.3346 | 0.1746 | 0.13 | 0.13 | 129.1901
|  |  | 15 | 817.76 | 0 | 0.3346 | 0.1746 | 0.13 | 0.13 | 165.915
|  |  | 16 | 189.3554 | 0 | 0.3346 | 0.1746 | 0.13 | 0.13 | 147.5526
|  |  | 17 | 89.6462 | 0 | 0.3346 | 0.1746 | 0.13 | 0.13 | 144.2139
|  |  | 18 | 66.4115 | 0 | 0.3346 | 0.1746 | 0.13 | 0.13 | 109.1584
|  |  | 19 | 15.3375 | 0 | 0.3346 | 0.1746 | 0.13 | 0.13 | 46.547
|  |  | 20 | 0 | 31.9765 | 0.3346 | 0.1746 | 0.13 | 0.13 | 31.9765
|  |  | 21 | 0 | 29.7507 | 0.3346 | 0.1746 | 0.13 | 0.13 | 29.7507
|  |  | 22 | 0 | 29.7507 | 0.3346 | 0.1746 | 0.13 | 0.13 | 29.7507
|  |  | 23 | 0 | 13.5771 | 0.3346 | 0.1746 | 0.13 | 0.13 | 13.5771
|  |  | 24 | 0 | 13.5771 | 0.3346 | 0.1746 | 0.13 | 0.13 | 13.5771
|  | 9 | 1 | 0 | 0.55644 | 0.3346 | 0.1746 | 0.13 | 0.13 | 0.55644
|  |  | 2 | 0 | 0.55644 | 0.3346 | 0.1746 | 0.13 | 0.13 | 0.55644
|  |  | 3 | 0 | 0.55644 | 0.3346 | 0.1746 | 0.13 | 0.13 | 0.55644
|  |  | 4 | 0 | 0.55644 | 0.3346 | 0.1746 | 0.13 | 0.13 | 0.55644
|  |  | 5 | 26.1309 | 0 | 0.3346 | 0.1746 | 0.13 | 0.13 | 0.55644
|  |  | 6 | 195.3272 | 0 | 0.3346 | 0.1746 | 0.13 | 0.13 | 0.55644
|  |  | 7 | 492.6125 | 0 | 0.3346 | 0.1746 | 0.13 | 0.13 | 31.3006
|  |  | 8 | 685.5548 | 0 | 0.3346 | 0.1746 | 0.13 | 0.13 | 33.5264
|  |  | 9 | 880.4465 | 0 | 0.3346 | 0.1746 | 0.13 | 0.13 | 33.5264
|  |  | 10 | 1153.7361 | 0 | 0.3346 | 0.1746 | 0.13 | 0.13 | 33.5264
|  |  | 11 | 1261.8713 | 0 | 0.3346 | 0.1746 | 0.13 | 0.13 | 33.5264
|  |  | 12 | 1305.3308 | 0 | 0.3346 | 0.1746 | 0.13 | 0.13 | 33.5264
|  |  | 13 | 1289.5786 | 0 | 0.3346 | 0.1746 | 0.13 | 0.13 | 33.5264
|  |  | 14 | 1200.3366 | 0 | 0.3346 | 0.1746 | 0.13 | 0.13 | 33.5264
|  |  | 15 | 1081.4195 | 0 | 0.3346 | 0.1746 | 0.13 | 0.13 | 33.5264
|  |  | 16 | 895.7833 | 0 | 0.3346 | 0.1746 | 0.13 | 0.13 | 33.5264
|  |  | 17 | 591.6559 | 0 | 0.3346 | 0.1746 | 0.13 | 0.13 | 33.5264
|  |  | 18 | 419.1852 | 0 | 0.3346 | 0.1746 | 0.13 | 0.13 | 33.5264
|  |  | 19 | 180.3369 | 0 | 0.3346 | 0.1746 | 0.13 | 0.13 | 33.5264
|  |  | 20 | 0 | 6.1585 | 0.3346 | 0.1746 | 0.13 | 0.13 | 18.9558
|  |  | 21 | 0 | 16.7301 | 0.3346 | 0.1746 | 0.13 | 0.13 | 16.7301
|  |  | 22 | 0 | 16.7301 | 0.3346 | 0.1746 | 0.13 | 0.13 | 16.7301
|  |  | 23 | 0 | 0.55644 | 0.3346 | 0.1746 | 0.13 | 0.13 | 0.55644
|  |  | 24 | 0 | 0.55644 | 0.3346 | 0.1746 | 0.13 | 0.13 | 0.55644
|  | 10 | 1 | 0 | 2.2258 | 0.3346 | 0.1746 | 0.13 | 0.13 | 2.2258
|  |  | 2 | 0 | 5.5644 | 0.3346 | 0.1746 | 0.13 | 0.13 | 5.5644
|  |  | 3 | 0 | 5.5644 | 0.3346 | 0.1746 | 0.13 | 0.13 | 5.5644
|  |  | 4 | 0 | 5.5644 | 0.3346 | 0.1746 | 0.13 | 0.13 | 5.5644
|  |  | 5 | 4.4134 | 0 | 0.3346 | 0.1746 | 0.13 | 0.13 | 5.5644
|  |  | 6 | 192.773 | 0 | 0.3346 | 0.1746 | 0.13 | 0.13 | 5.5644
|  |  | 7 | 430.2948 | 0 | 0.3346 | 0.1746 | 0.13 | 0.13 | 36.3086
|  |  | 8 | 691.8906 | 0 | 0.3346 | 0.1746 | 0.13 | 0.13 | 44.9473
|  |  | 9 | 906.2445 | 0 | 0.3346 | 0.1746 | 0.13 | 0.13 | 49.9553
|  |  | 10 | 1073.0613 | 0 | 0.3346 | 0.1746 | 0.13 | 0.13 | 53.2939
|  |  | 11 | 1172.0452 | 0 | 0.3346 | 0.1746 | 0.13 | 0.13 | 56.6325
|  |  | 12 | 1224.0662 | 0 | 0.3346 | 0.1746 | 0.13 | 0.13 | 53.2939
|  |  | 13 | 1227.9039 | 0 | 0.3346 | 0.1746 | 0.13 | 0.13 | 46.6166
|  |  | 14 | 1164.0322 | 0 | 0.3346 | 0.1746 | 0.13 | 0.13 | 49.9553
|  |  | 15 | 1035.1096 | 0 | 0.3346 | 0.1746 | 0.13 | 0.13 | 56.6325
|  |  | 16 | 852.557 | 0 | 0.3346 | 0.1746 | 0.13 | 0.13 | 53.2939
|  |  | 17 | 642.2819 | 0 | 0.3346 | 0.1746 | 0.13 | 0.13 | 49.9553
|  |  | 18 | 395.0435 | 0 | 0.3346 | 0.1746 | 0.13 | 0.13 | 44.9473
|  |  | 19 | 156.626 | 0 | 0.3346 | 0.1746 | 0.13 | 0.13 | 38.5343
|  |  | 20 | 0 | 23.9638 | 0.3346 | 0.1746 | 0.13 | 0.13 | 23.9638
|  |  | 21 | 0 | 21.738 | 0.3346 | 0.1746 | 0.13 | 0.13 | 21.738
|  |  | 22 | 0 | 21.738 | 0.3346 | 0.1746 | 0.13 | 0.13 | 21.738
|  |  | 23 | 0 | 5.5644 | 0.3346 | 0.1746 | 0.13 | 0.13 | 5.5644
|  |  | 24 | 0 | 5.5644 | 0.3346 | 0.1746 | 0.13 | 0.13 | 5.5644
|  | 11 | 1 | 0 | 56.6325 | 0 | 0 | 0 | 0 | 56.6325
|  | 12 | 1 | 0 | 0 | 0 | 0 | 0 | 0 | 56.6325
| Network | 1 | 1 | 0 | 0.55644 | 0.3346 | 0.1746 | 0.13 | 0.13 | 0.55644
|  |  | 2 | 0 | 41.7581 | 0.3346 | 0.1746 | 0.13 | 0.13 | 0.55644
|  |  | 3 | 0 | 426.2637 | 0.3346 | 0.1746 | 0.13 | 0.13 | 0.55644
|  |  | 4 | 0 | 426.4162 | 0.3346 | 0.1746 | 0.13 | 0.13 | 0.55644
|  |  | 5 | 0 | 427.1007 | 0.3346 | 0.1746 | 0.13 | 0.13 | 0.55644
|  |  | 6 | 0 | 427.1007 | 0.3346 | 0.1746 | 0.13 | 0.13 | 0.55644
|  |  | 7 | 0 | 457.8449 | 0.3346 | 0.1746 | 0.13 | 0.13 | 31.3006
|  |  | 8 | 0 | 459.0802 | 0.3346 | 0.1746 | 0.13 | 0.13 | 33.5264
|  |  | 9 | 0 | 274.8736 | 0.3346 | 0.1746 | 0.13 | 0.13 | 33.5264
|  |  | 10 | 0 | 37.0283 | 0.3346 | 0.1746 | 0.13 | 0.13 | 33.5264
|  |  | 11 | 15.5421 | 0 | 0.3346 | 0.1746 | 0.13 | 0.13 | 33.5264
|  |  | 12 | 77.9725 | 0 | 0.3346 | 0.1746 | 0.13 | 0.13 | 33.5264
|  |  | 13 | 32.2059 | 0 | 0.3346 | 0.1746 | 0.13 | 0.13 | 33.5264
|  |  | 14 | 0 | 0 | 0.3346 | 0.1746 | 0.13 | 0.13 | 33.5264
|  |  | 15 | 0 | 22.385 | 0.3346 | 0.1746 | 0.13 | 0.13 | 33.5264
|  |  | 16 | 0 | 234.6547 | 0.3346 | 0.1746 | 0.13 | 0.13 | 33.5264
|  |  | 17 | 0 | 460.0707 | 0.3346 | 0.1746 | 0.13 | 0.13 | 33.5264
|  |  | 18 | 0 | 459.4706 | 0.3346 | 0.1746 | 0.13 | 0.13 | 33.5264
|  |  | 19 | 0 | 460.0707 | 0.3346 | 0.1746 | 0.13 | 0.13 | 33.5264
|  |  | 20 | 0 | 445.5001 | 0.3346 | 0.1746 | 0.13 | 0.13 | 18.9558
|  |  | 21 | 0 | 442.5747 | 0.3346 | 0.1746 | 0.13 | 0.13 | 16.7301
|  |  | 22 | 0 | 443.2744 | 0.3346 | 0.1746 | 0.13 | 0.13 | 16.7301
|  |  | 23 | 0 | 427.1007 | 0.3346 | 0.1746 | 0.13 | 0.13 | 0.55644
|  |  | 24 | 0 | 427.1007 | 0.3346 | 0.1746 | 0.13 | 0.13 | 0.55644
|  | 2 | 1 | 0 | 408.3056 | 0.3346 | 0.1746 | 0.13 | 0.13 | 12.9094
|  |  | 2 | 0 | 418.3442 | 0.3346 | 0.1746 | 0.13 | 0.13 | 16.248
|  |  | 3 | 0 | 428.1062 | 0.3346 | 0.1746 | 0.13 | 0.13 | 16.248
|  |  | 4 | 0 | 430.684 | 0.3346 | 0.1746 | 0.13 | 0.13 | 16.248
|  |  | 5 | 0 | 433.1272 | 0.3346 | 0.1746 | 0.13 | 0.13 | 16.248
|  |  | 6 | 0 | 433.1715 | 0.3346 | 0.1746 | 0.13 | 0.13 | 16.248
|  |  | 7 | 0 | 432.4764 | 0.3346 | 0.1746 | 0.13 | 0.13 | 46.9922
|  |  | 8 | 0 | 433.538 | 0.3346 | 0.1746 | 0.13 | 0.13 | 130.562
|  |  | 9 | 0 | 251.7961 | 0.3346 | 0.1746 | 0.13 | 0.13 | 155.6017
|  |  | 10 | 0 | 201.0139 | 0.3346 | 0.1746 | 0.13 | 0.13 | 178.9721
|  |  | 11 | 0 | 191.8449 | 0.3346 | 0.1746 | 0.13 | 0.13 | 202.3425
|  |  | 12 | 0 | 154.0637 | 0.3346 | 0.1746 | 0.13 | 0.13 | 178.9721
|  |  | 13 | 0 | 137.7694 | 0.3346 | 0.1746 | 0.13 | 0.13 | 115.5382
|  |  | 14 | 0 | 223.3685 | 0.3346 | 0.1746 | 0.13 | 0.13 | 155.6017
|  |  | 15 | 0 | 269.2081 | 0.3346 | 0.1746 | 0.13 | 0.13 | 202.3425
|  |  | 16 | 0 | 245.4457 | 0.3346 | 0.1746 | 0.13 | 0.13 | 178.9721
|  |  | 17 | 0 | 373.4571 | 0.3346 | 0.1746 | 0.13 | 0.13 | 175.6335
|  |  | 18 | 0 | 413.2588 | 0.3346 | 0.1746 | 0.13 | 0.13 | 130.562
|  |  | 19 | 0 | 419.6548 | 0.3346 | 0.1746 | 0.13 | 0.13 | 49.2179
|  |  | 20 | 0 | 435.2419 | 0.3346 | 0.1746 | 0.13 | 0.13 | 34.6474
|  |  | 21 | 0 | 450.0789 | 0.3346 | 0.1746 | 0.13 | 0.13 | 32.4216
|  |  | 22 | 0 | 458.2083 | 0.3346 | 0.1746 | 0.13 | 0.13 | 32.4216
|  |  | 23 | 0 | 442.7923 | 0.3346 | 0.1746 | 0.13 | 0.13 | 16.248
|  |  | 24 | 0 | 539.8165 | 0.3346 | 0.1746 | 0.13 | 0.13 | 16.248
|  | 3 | 1 | 0 | 14.2448 | 0.3346 | 0.1746 | 0.13 | 0.13 | 14.2448
|  |  | 2 | 0 | 17.5834 | 0.3346 | 0.1746 | 0.13 | 0.13 | 17.5834
|  |  | 3 | 0 | 17.5834 | 0.3346 | 0.1746 | 0.13 | 0.13 | 17.5834
|  |  | 4 | 0 | 52.8303 | 0.3346 | 0.1746 | 0.13 | 0.13 | 17.5834
|  |  | 5 | 0 | 361.253 | 0.3346 | 0.1746 | 0.13 | 0.13 | 17.5834
|  |  | 6 | 0 | 371.4346 | 0.3346 | 0.1746 | 0.13 | 0.13 | 17.5834
|  |  | 7 | 0 | 369.3509 | 0.3346 | 0.1746 | 0.13 | 0.13 | 48.3276
|  |  | 8 | 0 | 205.9025 | 0.3346 | 0.1746 | 0.13 | 0.13 | 141.2639
|  |  | 9 | 0 | 0 | 0.3346 | 0.1746 | 0.13 | 0.13 | 168.8075
|  |  | 10 | 0 | 0 | 0.3346 | 0.1746 | 0.13 | 0.13 | 194.6819
|  |  | 11 | 3.0567e-09 | 0 | 0.3346 | 0.1746 | 0.13 | 0.13 | 220.5562
|  |  | 12 | 0 | 0 | 0.3346 | 0.1746 | 0.13 | 0.13 | 194.6819
|  |  | 13 | 0 | 0 | 0.3346 | 0.1746 | 0.13 | 0.13 | 124.1534
|  |  | 14 | 0 | 0 | 0.3346 | 0.1746 | 0.13 | 0.13 | 168.8075
|  |  | 15 | 0 | 59.9776 | 0.3346 | 0.1746 | 0.13 | 0.13 | 220.5562
|  |  | 16 | 0 | 50.7015 | 0.3346 | 0.1746 | 0.13 | 0.13 | 194.6819
|  |  | 17 | 0 | 143.2966 | 0.3346 | 0.1746 | 0.13 | 0.13 | 191.3433
|  |  | 18 | 0 | 126.1967 | 0.3346 | 0.1746 | 0.13 | 0.13 | 141.2639
|  |  | 19 | 0 | 234.8102 | 0.3346 | 0.1746 | 0.13 | 0.13 | 50.5534
|  |  | 20 | 0 | 310.3855 | 0.3346 | 0.1746 | 0.13 | 0.13 | 35.9828
|  |  | 21 | 0 | 313.924 | 0.3346 | 0.1746 | 0.13 | 0.13 | 33.7571
|  |  | 22 | 0 | 316.6927 | 0.3346 | 0.1746 | 0.13 | 0.13 | 33.7571
|  |  | 23 | 0 | 326.3042 | 0.3346 | 0.1746 | 0.13 | 0.13 | 17.5834
|  |  | 24 | 0 | 342.6995 | 0.3346 | 0.1746 | 0.13 | 0.13 | 17.5834
|  | 4 | 1 | 0 | 358.7709 | 0.3346 | 0.1746 | 0.13 | 0.13 | 0
|  |  | 2 | 0 | 425.9857 | 0.3346 | 0.1746 | 0.13 | 0.13 | 0
|  |  | 3 | 0 | 426.1099 | 0.3346 | 0.1746 | 0.13 | 0.13 | 0
|  |  | 4 | 0 | 426.0846 | 0.3346 | 0.1746 | 0.13 | 0.13 | 0
|  |  | 5 | 0 | 426.0362 | 0.3346 | 0.1746 | 0.13 | 0.13 | 0
|  |  | 6 | 0 | 426.9182 | 0.3346 | 0.1746 | 0.13 | 0.13 | 0
|  |  | 7 | 0 | 441.4887 | 0.3346 | 0.1746 | 0.13 | 0.13 | 14.5706
|  |  | 8 | 0 | 440.7191 | 0.3346 | 0.1746 | 0.13 | 0.13 | 14.5706
|  |  | 9 | 0 | 325.2487 | 0.3346 | 0.1746 | 0.13 | 0.13 | 14.5706
|  |  | 10 | 0 | 341.7696 | 0.3346 | 0.1746 | 0.13 | 0.13 | 14.5706
|  |  | 11 | 0 | 157.7463 | 0.3346 | 0.1746 | 0.13 | 0.13 | 14.5706
|  |  | 12 | 0 | 22.7942 | 0.3346 | 0.1746 | 0.13 | 0.13 | 14.5706
|  |  | 13 | 0 | 0 | 0.3346 | 0.1746 | 0.13 | 0.13 | 14.5706
|  |  | 14 | 0 | 0 | 0.3346 | 0.1746 | 0.13 | 0.13 | 14.5706
|  |  | 15 | 0 | 83.9161 | 0.3346 | 0.1746 | 0.13 | 0.13 | 14.5706
|  |  | 16 | 0 | 282.6926 | 0.3346 | 0.1746 | 0.13 | 0.13 | 14.5706
|  |  | 17 | 0 | 440.1004 | 0.3346 | 0.1746 | 0.13 | 0.13 | 14.5706
|  |  | 18 | 0 | 441.1149 | 0.3346 | 0.1746 | 0.13 | 0.13 | 14.5706
|  |  | 19 | 0 | 441.1149 | 0.3346 | 0.1746 | 0.13 | 0.13 | 14.5706
|  |  | 20 | 0 | 425.7287 | 0.3346 | 0.1746 | 0.13 | 0.13 | 0
|  |  | 21 | 0 | 425.6744 | 0.3346 | 0.1746 | 0.13 | 0.13 | 0
|  |  | 22 | 0 | 425.9025 | 0.3346 | 0.1746 | 0.13 | 0.13 | 0
|  |  | 23 | 0 | 425.6627 | 0.3346 | 0.1746 | 0.13 | 0.13 | 0
|  |  | 24 | 0 | 425.7631 | 0.3346 | 0.1746 | 0.13 | 0.13 | 0
|  | 5 | 1 | 0 | 0.55644 | 0.3346 | 0.1746 | 0.13 | 0.13 | 0.55644
|  |  | 2 | 0 | 0.55644 | 0.3346 | 0.1746 | 0.13 | 0.13 | 0.55644
|  |  | 3 | 0 | 0.55644 | 0.3346 | 0.1746 | 0.13 | 0.13 | 0.55644
|  |  | 4 | 0 | 0.55644 | 0.3346 | 0.1746 | 0.13 | 0.13 | 0.55644
|  |  | 5 | 0 | 0.55644 | 0.3346 | 0.1746 | 0.13 | 0.13 | 0.55644
|  |  | 6 | 0 | 0.55644 | 0.3346 | 0.1746 | 0.13 | 0.13 | 0.55644
|  |  | 7 | 0 | 0 | 0.3346 | 0.1746 | 0.13 | 0.13 | 31.3006
|  |  | 8 | 44.6163 | 0 | 0.3346 | 0.1746 | 0.13 | 0.13 | 33.5264
|  |  | 9 | 146.304 | 0 | 0.3346 | 0.1746 | 0.13 | 0.13 | 33.5264
|  |  | 10 | 219.6977 | 0 | 0.3346 | 0.1746 | 0.13 | 0.13 | 33.5264
|  |  | 11 | 489.0425 | 0 | 0.3346 | 0.1746 | 0.13 | 0.13 | 33.5264
|  |  | 12 | 155.6304 | 0 | 0.3346 | 0.1746 | 0.13 | 0.13 | 33.5264
|  |  | 13 | 125.8293 | 0 | 0.3346 | 0.1746 | 0.13 | 0.13 | 33.5264
|  |  | 14 | 132.5229 | 0 | 0.3346 | 0.1746 | 0.13 | 0.13 | 33.5264
|  |  | 15 | 2.2925e-09 | 0 | 0.3346 | 0.1746 | 0.13 | 0.13 | 33.5264
|  |  | 16 | 2.2925e-09 | 0 | 0.3346 | 0.1746 | 0.13 | 0.13 | 33.5264
|  |  | 17 | 0 | 0 | 0.3346 | 0.1746 | 0.13 | 0.13 | 33.5264
|  |  | 18 | 2.2925e-09 | 0 | 0.3346 | 0.1746 | 0.13 | 0.13 | 33.5264
|  |  | 19 | 0 | 33.5264 | 0.3346 | 0.1746 | 0.13 | 0.13 | 33.5264
|  |  | 20 | 0 | 18.9558 | 0.3346 | 0.1746 | 0.13 | 0.13 | 18.9558
|  |  | 21 | 0 | 16.7301 | 0.3346 | 0.1746 | 0.13 | 0.13 | 16.7301
|  |  | 22 | 0 | 16.7301 | 0.3346 | 0.1746 | 0.13 | 0.13 | 16.7301
|  |  | 23 | 0 | 0.55644 | 0.3346 | 0.1746 | 0.13 | 0.13 | 0.55644
|  |  | 24 | 0 | 0.55644 | 0.3346 | 0.1746 | 0.13 | 0.13 | 0.55644
|  | 6 | 1 | 0 | 0 | 0.3346 | 0.1746 | 0.13 | 0.13 | 0
|  |  | 2 | 0 | 0 | 0.3346 | 0.1746 | 0.13 | 0.13 | 0
|  |  | 3 | 0 | 0 | 0.3346 | 0.1746 | 0.13 | 0.13 | 0
|  |  | 4 | 0 | 0 | 0.3346 | 0.1746 | 0.13 | 0.13 | 0
|  |  | 5 | 0 | 0 | 0.3346 | 0.1746 | 0.13 | 0.13 | 0
|  |  | 6 | 0 | 0 | 0.3346 | 0.1746 | 0.13 | 0.13 | 0
|  |  | 7 | 2.2492e-09 | 0 | 0.3346 | 0.1746 | 0.13 | 0.13 | 14.5706
|  |  | 8 | 100.6297 | 0 | 0.3346 | 0.1746 | 0.13 | 0.13 | 14.5706
|  |  | 9 | 286.8013 | 0 | 0.3346 | 0.1746 | 0.13 | 0.13 | 14.5706
|  |  | 10 | 848.4811 | 0 | 0.3346 | 0.1746 | 0.13 | 0.13 | 14.5706
|  |  | 11 | 894.8162 | 0 | 0.3346 | 0.1746 | 0.13 | 0.13 | 14.5706
|  |  | 12 | 688.4164 | 0 | 0.3346 | 0.1746 | 0.13 | 0.13 | 14.5706
|  |  | 13 | 410.6107 | 0 | 0.3346 | 0.1746 | 0.13 | 0.13 | 14.5706
|  |  | 14 | 373.2224 | 0 | 0.3346 | 0.1746 | 0.13 | 0.13 | 14.5706
|  |  | 15 | 0 | 0 | 0.3346 | 0.1746 | 0.13 | 0.13 | 14.5706
|  |  | 16 | 0 | 0 | 0.3346 | 0.1746 | 0.13 | 0.13 | 14.5706
|  |  | 17 | 0 | 0 | 0.3346 | 0.1746 | 0.13 | 0.13 | 14.5706
|  |  | 18 | 2.2492e-09 | 0 | 0.3346 | 0.1746 | 0.13 | 0.13 | 14.5706
|  |  | 19 | 0 | 14.5706 | 0.3346 | 0.1746 | 0.13 | 0.13 | 14.5706
|  |  | 20 | 0 | 0 | 0.3346 | 0.1746 | 0.13 | 0.13 | 0
|  |  | 21 | 0 | 0 | 0.3346 | 0.1746 | 0.13 | 0.13 | 0
|  |  | 22 | 0 | 0 | 0.3346 | 0.1746 | 0.13 | 0.13 | 0
|  |  | 23 | 0 | 0 | 0.3346 | 0.1746 | 0.13 | 0.13 | 0
|  |  | 24 | 0 | 0 | 0.3346 | 0.1746 | 0.13 | 0.13 | 0
|  | 7 | 1 | 0 | 12.9094 | 0.3346 | 0.1746 | 0.13 | 0.13 | 12.9094
|  |  | 2 | 0 | 16.248 | 0.3346 | 0.1746 | 0.13 | 0.13 | 16.248
|  |  | 3 | 0 | 16.248 | 0.3346 | 0.1746 | 0.13 | 0.13 | 16.248
|  |  | 4 | 0 | 16.248 | 0.3346 | 0.1746 | 0.13 | 0.13 | 16.248
|  |  | 5 | 0 | 16.248 | 0.3346 | 0.1746 | 0.13 | 0.13 | 16.248
|  |  | 6 | 141.8926 | 0 | 0.3346 | 0.1746 | 0.13 | 0.13 | 16.248
|  |  | 7 | 362.4325 | 0 | 0.3346 | 0.1746 | 0.13 | 0.13 | 46.9922
|  |  | 8 | 533.4652 | 0 | 0.3346 | 0.1746 | 0.13 | 0.13 | 130.562
|  |  | 9 | 710.1621 | 0 | 0.3346 | 0.1746 | 0.13 | 0.13 | 155.6017
|  |  | 10 | 851.7514 | 0 | 0.3346 | 0.1746 | 0.13 | 0.13 | 178.9721
|  |  | 11 | 904.0945 | 0 | 0.3346 | 0.1746 | 0.13 | 0.13 | 202.3425
|  |  | 12 | 841.2116 | 0 | 0.3346 | 0.1746 | 0.13 | 0.13 | 178.9721
|  |  | 13 | 862.939 | 0 | 0.3346 | 0.1746 | 0.13 | 0.13 | 115.5382
|  |  | 14 | 547.3948 | 0 | 0.3346 | 0.1746 | 0.13 | 0.13 | 155.6017
|  |  | 15 | 216.0363 | 0 | 0.3346 | 0.1746 | 0.13 | 0.13 | 202.3425
|  |  | 16 | 0 | 17.5904 | 0.3346 | 0.1746 | 0.13 | 0.13 | 178.9721
|  |  | 17 | 260.1053 | 0 | 0.3346 | 0.1746 | 0.13 | 0.13 | 175.6335
|  |  | 18 | 0 | 71.6561 | 0.3346 | 0.1746 | 0.13 | 0.13 | 130.562
|  |  | 19 | 0 | 13.983 | 0.3346 | 0.1746 | 0.13 | 0.13 | 49.2179
|  |  | 20 | 0 | 34.6474 | 0.3346 | 0.1746 | 0.13 | 0.13 | 34.6474
|  |  | 21 | 0 | 32.4216 | 0.3346 | 0.1746 | 0.13 | 0.13 | 32.4216
|  |  | 22 | 0 | 32.4216 | 0.3346 | 0.1746 | 0.13 | 0.13 | 32.4216
|  |  | 23 | 0 | 16.248 | 0.3346 | 0.1746 | 0.13 | 0.13 | 16.248
|  |  | 24 | 0 | 16.248 | 0.3346 | 0.1746 | 0.13 | 0.13 | 16.248
|  | 8 | 1 | 0 | 10.2385 | 0.3346 | 0.1746 | 0.13 | 0.13 | 10.2385
|  |  | 2 | 0 | 13.5771 | 0.3346 | 0.1746 | 0.13 | 0.13 | 13.5771
|  |  | 3 | 0 | 13.5771 | 0.3346 | 0.1746 | 0.13 | 0.13 | 13.5771
|  |  | 4 | 0 | 13.5771 | 0.3346 | 0.1746 | 0.13 | 0.13 | 13.5771
|  |  | 5 | 0 | 13.5771 | 0.3346 | 0.1746 | 0.13 | 0.13 | 13.5771
|  |  | 6 | 21.5447 | 0 | 0.3346 | 0.1746 | 0.13 | 0.13 | 13.5771
|  |  | 7 | 20.7282 | 0 | 0.3346 | 0.1746 | 0.13 | 0.13 | 44.3213
|  |  | 8 | 0 | 2.8361 | 0.3346 | 0.1746 | 0.13 | 0.13 | 109.1584
|  |  | 9 | 129.3395 | 0 | 0.3346 | 0.1746 | 0.13 | 0.13 | 129.1901
|  |  | 10 | 486.3525 | 0 | 0.3346 | 0.1746 | 0.13 | 0.13 | 147.5526
|  |  | 11 | 1003.5266 | 0 | 0.3346 | 0.1746 | 0.13 | 0.13 | 165.915
|  |  | 12 | 915.8163 | 0 | 0.3346 | 0.1746 | 0.13 | 0.13 | 147.5526
|  |  | 13 | 1019.5579 | 0 | 0.3346 | 0.1746 | 0.13 | 0.13 | 98.3078
|  |  | 14 | 864.9876 | 0 | 0.3346 | 0.1746 | 0.13 | 0.13 | 129.1901
|  |  | 15 | 817.76 | 0 | 0.3346 | 0.1746 | 0.13 | 0.13 | 165.915
|  |  | 16 | 189.3554 | 0 | 0.3346 | 0.1746 | 0.13 | 0.13 | 147.5526
|  |  | 17 | 89.6462 | 0 | 0.3346 | 0.1746 | 0.13 | 0.13 | 144.2139
|  |  | 18 | 66.4115 | 0 | 0.3346 | 0.1746 | 0.13 | 0.13 | 109.1584
|  |  | 19 | 15.3375 | 0 | 0.3346 | 0.1746 | 0.13 | 0.13 | 46.547
|  |  | 20 | 0 | 31.9765 | 0.3346 | 0.1746 | 0.13 | 0.13 | 31.9765
|  |  | 21 | 0 | 29.7507 | 0.3346 | 0.1746 | 0.13 | 0.13 | 29.7507
|  |  | 22 | 0 | 29.7507 | 0.3346 | 0.1746 | 0.13 | 0.13 | 29.7507
|  |  | 23 | 0 | 13.5771 | 0.3346 | 0.1746 | 0.13 | 0.13 | 13.5771
|  |  | 24 | 0 | 13.5771 | 0.3346 | 0.1746 | 0.13 | 0.13 | 13.5771
|  | 9 | 1 | 0 | 0.55644 | 0.3346 | 0.1746 | 0.13 | 0.13 | 0.55644
|  |  | 2 | 0 | 0.55644 | 0.3346 | 0.1746 | 0.13 | 0.13 | 0.55644
|  |  | 3 | 0 | 0.55644 | 0.3346 | 0.1746 | 0.13 | 0.13 | 0.55644
|  |  | 4 | 0 | 0.55644 | 0.3346 | 0.1746 | 0.13 | 0.13 | 0.55644
|  |  | 5 | 26.1309 | 0 | 0.3346 | 0.1746 | 0.13 | 0.13 | 0.55644
|  |  | 6 | 195.3272 | 0 | 0.3346 | 0.1746 | 0.13 | 0.13 | 0.55644
|  |  | 7 | 492.6125 | 0 | 0.3346 | 0.1746 | 0.13 | 0.13 | 31.3006
|  |  | 8 | 685.5548 | 0 | 0.3346 | 0.1746 | 0.13 | 0.13 | 33.5264
|  |  | 9 | 880.4465 | 0 | 0.3346 | 0.1746 | 0.13 | 0.13 | 33.5264
|  |  | 10 | 1153.7361 | 0 | 0.3346 | 0.1746 | 0.13 | 0.13 | 33.5264
|  |  | 11 | 1261.8713 | 0 | 0.3346 | 0.1746 | 0.13 | 0.13 | 33.5264
|  |  | 12 | 1305.3308 | 0 | 0.3346 | 0.1746 | 0.13 | 0.13 | 33.5264
|  |  | 13 | 1289.5786 | 0 | 0.3346 | 0.1746 | 0.13 | 0.13 | 33.5264
|  |  | 14 | 1200.3366 | 0 | 0.3346 | 0.1746 | 0.13 | 0.13 | 33.5264
|  |  | 15 | 1081.4195 | 0 | 0.3346 | 0.1746 | 0.13 | 0.13 | 33.5264
|  |  | 16 | 895.7833 | 0 | 0.3346 | 0.1746 | 0.13 | 0.13 | 33.5264
|  |  | 17 | 591.6559 | 0 | 0.3346 | 0.1746 | 0.13 | 0.13 | 33.5264
|  |  | 18 | 419.1852 | 0 | 0.3346 | 0.1746 | 0.13 | 0.13 | 33.5264
|  |  | 19 | 180.3369 | 0 | 0.3346 | 0.1746 | 0.13 | 0.13 | 33.5264
|  |  | 20 | 0 | 6.1585 | 0.3346 | 0.1746 | 0.13 | 0.13 | 18.9558
|  |  | 21 | 0 | 16.7301 | 0.3346 | 0.1746 | 0.13 | 0.13 | 16.7301
|  |  | 22 | 0 | 16.7301 | 0.3346 | 0.1746 | 0.13 | 0.13 | 16.7301
|  |  | 23 | 0 | 0.55644 | 0.3346 | 0.1746 | 0.13 | 0.13 | 0.55644
|  |  | 24 | 0 | 0.55644 | 0.3346 | 0.1746 | 0.13 | 0.13 | 0.55644
|  | 10 | 1 | 0 | 2.2257 | 0.3346 | 0.1746 | 0.13 | 0.13 | 2.2258
|  |  | 2 | 0 | 5.5644 | 0.3346 | 0.1746 | 0.13 | 0.13 | 5.5644
|  |  | 3 | 0 | 5.5644 | 0.3346 | 0.1746 | 0.13 | 0.13 | 5.5644
|  |  | 4 | 0 | 5.5644 | 0.3346 | 0.1746 | 0.13 | 0.13 | 5.5644
|  |  | 5 | 4.4134 | 0 | 0.3346 | 0.1746 | 0.13 | 0.13 | 5.5644
|  |  | 6 | 192.773 | 0 | 0.3346 | 0.1746 | 0.13 | 0.13 | 5.5644
|  |  | 7 | 430.2948 | 0 | 0.3346 | 0.1746 | 0.13 | 0.13 | 36.3086
|  |  | 8 | 691.8906 | 0 | 0.3346 | 0.1746 | 0.13 | 0.13 | 44.9473
|  |  | 9 | 906.2445 | 0 | 0.3346 | 0.1746 | 0.13 | 0.13 | 49.9553
|  |  | 10 | 1073.0613 | 0 | 0.3346 | 0.1746 | 0.13 | 0.13 | 53.2939
|  |  | 11 | 1172.0452 | 0 | 0.3346 | 0.1746 | 0.13 | 0.13 | 56.6325
|  |  | 12 | 1224.0662 | 0 | 0.3346 | 0.1746 | 0.13 | 0.13 | 53.2939
|  |  | 13 | 1227.9039 | 0 | 0.3346 | 0.1746 | 0.13 | 0.13 | 46.6166
|  |  | 14 | 1164.0322 | 0 | 0.3346 | 0.1746 | 0.13 | 0.13 | 49.9553
|  |  | 15 | 1035.1096 | 0 | 0.3346 | 0.1746 | 0.13 | 0.13 | 56.6325
|  |  | 16 | 852.557 | 0 | 0.3346 | 0.1746 | 0.13 | 0.13 | 53.2939
|  |  | 17 | 642.2819 | 0 | 0.3346 | 0.1746 | 0.13 | 0.13 | 49.9553
|  |  | 18 | 395.0435 | 0 | 0.3346 | 0.1746 | 0.13 | 0.13 | 44.9473
|  |  | 19 | 156.626 | 0 | 0.3346 | 0.1746 | 0.13 | 0.13 | 38.5343
|  |  | 20 | 0 | 23.9638 | 0.3346 | 0.1746 | 0.13 | 0.13 | 23.9638
|  |  | 21 | 0 | 21.738 | 0.3346 | 0.1746 | 0.13 | 0.13 | 21.738
|  |  | 22 | 0 | 21.738 | 0.3346 | 0.1746 | 0.13 | 0.13 | 21.738
|  |  | 23 | 0 | 5.5644 | 0.3346 | 0.1746 | 0.13 | 0.13 | 5.5644
|  |  | 24 | 0 | 5.5644 | 0.3346 | 0.1746 | 0.13 | 0.13 | 5.5644
|  | 11 | 1 | 0 | 56.6325 | 0 | 0 | 0 | 0 | 56.6325
|  | 12 | 1 | 0 | 0 | 0 | 0 | 0 | 0 | 56.6325
Heat | Building1 | 1 | 1 | 0 | 747.048 | 0.01 | 0.01 | 0.23 | 0 | 0
|  |  | 2 | 0 | 747.048 | 0.01 | 0.01 | 0.23 | 0 | 0
|  |  | 3 | 0 | 747.048 | 0.01 | 0.01 | 0.23 | 0 | 0
|  |  | 4 | 0 | 747.048 | 0.01 | 0.01 | 0.23 | 0 | 0
|  |  | 5 | 0 | 747.048 | 0.01 | 0.01 | 0.23 | 0 | 0
|  |  | 6 | 0 | 747.048 | 0.01 | 0.01 | 0.23 | 0 | 0
|  |  | 7 | 0 | 747.048 | 0.01 | 0.01 | 0.23 | 0 | 0
|  |  | 8 | 0 | 747.048 | 0.01 | 0.01 | 0.23 | 0 | 0
|  |  | 9 | 0 | 747.048 | 0.01 | 0.01 | 0.23 | 0 | 0
|  |  | 10 | 0 | 747.048 | 0.01 | 0.01 | 0.23 | 0 | 0
|  |  | 11 | 0 | 686.3676 | 0.01 | 0.01 | 0.23 | 0 | 0
|  |  | 12 | 0 | 614.3517 | 0.01 | 0.01 | 0.23 | 0 | 0
|  |  | 13 | 0 | 615.9308 | 0.01 | 0.01 | 0.23 | 0 | 0
|  |  | 14 | 0 | 747.048 | 0.01 | 0.01 | 0.23 | 0 | 0
|  |  | 15 | 0 | 747.048 | 0.01 | 0.01 | 0.23 | 0 | 0
|  |  | 16 | 0 | 747.048 | 0.01 | 0.01 | 0.23 | 0 | 0
|  |  | 17 | 0 | 747.048 | 0.01 | 0.01 | 0.23 | 0 | 0
|  |  | 18 | 0 | 747.048 | 0.01 | 0.01 | 0.23 | 0 | 0
|  |  | 19 | 0 | 747.048 | 0.01 | 0.01 | 0.23 | 0 | 0
|  |  | 20 | 0 | 747.048 | 0.01 | 0.01 | 0.23 | 0 | 0
|  |  | 21 | 0 | 747.048 | 0.01 | 0.01 | 0.23 | 0 | 0
|  |  | 22 | 0 | 747.048 | 0.01 | 0.01 | 0.23 | 0 | 0
|  |  | 23 | 0 | 747.048 | 0.01 | 0.01 | 0.23 | 0 | 0
|  |  | 24 | 0 | 747.048 | 0.01 | 0.01 | 0.23 | 0 | 0
|  | 2 | 1 | 0 | 692.5685 | 0.01 | 0.01 | 0.23 | 0 | 0
|  |  | 2 | 0 | 705.8575 | 0.01 | 0.01 | 0.23 | 0 | 0
|  |  | 3 | 0 | 721.3614 | 0.01 | 0.01 | 0.23 | 0 | 0
|  |  | 4 | 0 | 726.8985 | 0.01 | 0.01 | 0.23 | 0 | 0
|  |  | 5 | 0 | 731.3282 | 0.01 | 0.01 | 0.23 | 0 | 0
|  |  | 6 | 0 | 730.2208 | 0.01 | 0.01 | 0.23 | 0 | 0
|  |  | 7 | 0 | 676.447 | 0.01 | 0.01 | 0.23 | 0 | 0
|  |  | 8 | 0 | 530.9207 | 0.01 | 0.01 | 0.23 | 0 | 0
|  |  | 9 | 0 | 490.3462 | 0.01 | 0.01 | 0.23 | 0 | 0
|  |  | 10 | 0 | 452.1503 | 0.01 | 0.01 | 0.23 | 0 | 0
|  |  | 11 | 0 | 433.1127 | 0.01 | 0.01 | 0.23 | 0 | 0
|  |  | 12 | 0 | 355.5669 | 0.01 | 0.01 | 0.23 | 0 | 0
|  |  | 13 | 0 | 408.9769 | 0.01 | 0.01 | 0.23 | 0 | 0
|  |  | 14 | 0 | 338.8001 | 0.01 | 0.01 | 0.23 | 0 | 0
|  |  | 15 | 0 | 305.5482 | 0.01 | 0.01 | 0.23 | 0 | 0
|  |  | 16 | 0 | 276.4345 | 0.01 | 0.01 | 0.23 | 0 | 0
|  |  | 17 | 0 | 347.0037 | 0.01 | 0.01 | 0.23 | 0 | 0
|  |  | 18 | 0 | 495.4513 | 0.01 | 0.01 | 0.23 | 0 | 0
|  |  | 19 | 0 | 648.9133 | 0.01 | 0.01 | 0.23 | 0 | 0
|  |  | 20 | 0 | 703.4792 | 0.01 | 0.01 | 0.23 | 0 | 0
|  |  | 21 | 0 | 731.5042 | 0.01 | 0.01 | 0.23 | 0 | 0
|  |  | 22 | 0 | 747.048 | 0.01 | 0.01 | 0.23 | 0 | 0
|  |  | 23 | 0 | 747.048 | 0.01 | 0.01 | 0.23 | 0 | 0
|  |  | 24 | 0 | 747.048 | 0.01 | 0.01 | 0.23 | 0 | 0
|  | 3 | 1 | 0 | 553.0336 | 0.01 | 0.01 | 0.23 | 0 | 0
|  |  | 2 | 0 | 573.5208 | 0.01 | 0.01 | 0.23 | 0 | 0
|  |  | 3 | 0 | 582.9339 | 0.01 | 0.01 | 0.23 | 0 | 0
|  |  | 4 | 0 | 594.0081 | 0.01 | 0.01 | 0.23 | 0 | 0
|  |  | 5 | 0 | 603.9749 | 0.01 | 0.01 | 0.23 | 0 | 0
|  |  | 6 | 0 | 621.6936 | 0.01 | 0.01 | 0.23 | 0 | 0
|  |  | 7 | 0 | 579.0401 | 0.01 | 0.01 | 0.23 | 0 | 0
|  |  | 8 | 0 | 410.1482 | 0.01 | 0.01 | 0.23 | 0 | 0
|  |  | 9 | 0 | 281.0464 | 0.01 | 0.01 | 0.23 | 0 | 0
|  |  | 10 | 0 | 188.5472 | 0.01 | 0.01 | 0.23 | 0 | 0
|  |  | 11 | 0 | 161.5316 | 0.01 | 0.01 | 0.23 | 0 | 0
|  |  | 12 | 0 | 108.6201 | 0.01 | 0.01 | 0.23 | 0 | 0
|  |  | 13 | 0 | 160.8224 | 0.01 | 0.01 | 0.23 | 0 | 0
|  |  | 14 | 0 | 0 | 0.01 | 0.01 | 0.23 | 0 | 0
|  |  | 15 | 0 | 66.124 | 0.01 | 0.01 | 0.23 | 0 | 0
|  |  | 16 | 0 | 0.43103 | 0.01 | 0.01 | 0.23 | 0 | 0
|  |  | 17 | 0 | 0.43103 | 0.01 | 0.01 | 0.23 | 0 | 0
|  |  | 18 | 0 | 2.9314 | 0.01 | 0.01 | 0.23 | 0 | 0
|  |  | 19 | 0 | 323.2747 | 0.01 | 0.01 | 0.23 | 0 | 0
|  |  | 20 | 0 | 482.5489 | 0.01 | 0.01 | 0.23 | 0 | 0
|  |  | 21 | 0 | 491.0264 | 0.01 | 0.01 | 0.23 | 0 | 0
|  |  | 22 | 0 | 497.8428 | 0.01 | 0.01 | 0.23 | 0 | 0
|  |  | 23 | 0 | 542.5131 | 0.01 | 0.01 | 0.23 | 0 | 0
|  |  | 24 | 0 | 569.6449 | 0.01 | 0.01 | 0.23 | 0 | 0
|  | 4 | 1 | 0 | 747.048 | 0.01 | 0.01 | 0.23 | 0 | 0
|  |  | 2 | 0 | 747.048 | 0.01 | 0.01 | 0.23 | 0 | 0
|  |  | 3 | 0 | 747.048 | 0.01 | 0.01 | 0.23 | 0 | 0
|  |  | 4 | 0 | 747.048 | 0.01 | 0.01 | 0.23 | 0 | 0
|  |  | 5 | 0 | 747.048 | 0.01 | 0.01 | 0.23 | 0 | 0
|  |  | 6 | 0 | 747.048 | 0.01 | 0.01 | 0.23 | 0 | 0
|  |  | 7 | 0 | 747.048 | 0.01 | 0.01 | 0.23 | 0 | 0
|  |  | 8 | 0 | 747.048 | 0.01 | 0.01 | 0.23 | 0 | 0
|  |  | 9 | 0 | 747.048 | 0.01 | 0.01 | 0.23 | 0 | 0
|  |  | 10 | 0 | 747.048 | 0.01 | 0.01 | 0.23 | 0 | 0
|  |  | 11 | 0 | 747.048 | 0.01 | 0.01 | 0.23 | 0 | 0
|  |  | 12 | 0 | 747.048 | 0.01 | 0.01 | 0.23 | 0 | 0
|  |  | 13 | 0 | 747.048 | 0.01 | 0.01 | 0.23 | 0 | 0
|  |  | 14 | 0 | 747.048 | 0.01 | 0.01 | 0.23 | 0 | 0
|  |  | 15 | 0 | 747.048 | 0.01 | 0.01 | 0.23 | 0 | 0
|  |  | 16 | 0 | 747.048 | 0.01 | 0.01 | 0.23 | 0 | 0
|  |  | 17 | 0 | 747.048 | 0.01 | 0.01 | 0.23 | 0 | 0
|  |  | 18 | 0 | 747.048 | 0.01 | 0.01 | 0.23 | 0 | 0
|  |  | 19 | 0 | 747.048 | 0.01 | 0.01 | 0.23 | 0 | 0
|  |  | 20 | 0 | 747.048 | 0.01 | 0.01 | 0.23 | 0 | 0
|  |  | 21 | 0 | 747.048 | 0.01 | 0.01 | 0.23 | 0 | 0
|  |  | 22 | 0 | 747.048 | 0.01 | 0.01 | 0.23 | 0 | 0
|  |  | 23 | 0 | 747.048 | 0.01 | 0.01 | 0.23 | 0 | 0
|  |  | 24 | 0 | 747.048 | 0.01 | 0.01 | 0.23 | 0 | 0
|  | 5 | 1 | 0 | 560.2318 | 0.01 | 0.01 | 0.23 | 0 | 0
|  |  | 2 | 0 | 594.5618 | 0.01 | 0.01 | 0.23 | 0 | 0
|  |  | 3 | 0 | 601.7601 | 0.01 | 0.01 | 0.23 | 0 | 0
|  |  | 4 | 0 | 611.1731 | 0.01 | 0.01 | 0.23 | 0 | 0
|  |  | 5 | 0 | 615.0491 | 0.01 | 0.01 | 0.23 | 0 | 0
|  |  | 6 | 0 | 620.0325 | 0.01 | 0.01 | 0.23 | 0 | 0
|  |  | 7 | 0 | 561.3975 | 0.01 | 0.01 | 0.23 | 0 | 0
|  |  | 8 | 0 | 523.9566 | 0.01 | 0.01 | 0.23 | 0 | 0
|  |  | 9 | 0 | 477.3348 | 0.01 | 0.01 | 0.23 | 0 | 0
|  |  | 10 | 0 | 439.4613 | 0.01 | 0.01 | 0.23 | 0 | 0
|  |  | 11 | 0 | 403.1121 | 0.01 | 0.01 | 0.23 | 0 | 0
|  |  | 12 | 0 | 340.22 | 0.01 | 0.01 | 0.23 | 0 | 0
|  |  | 13 | 0 | 270.5029 | 0.01 | 0.01 | 0.23 | 0 | 0
|  |  | 14 | 0 | 132.9999 | 0.01 | 0.01 | 0.23 | 0 | 0
|  |  | 15 | 0 | 0.43103 | 0.01 | 0.01 | 0.23 | 0 | 0
|  |  | 16 | 0 | 0.43103 | 0.01 | 0.01 | 0.23 | 0 | 0
|  |  | 17 | 0 | 0.43103 | 0.01 | 0.01 | 0.23 | 0 | 0
|  |  | 18 | 0 | 2.9314 | 0.01 | 0.01 | 0.23 | 0 | 0
|  |  | 19 | 0 | 2.9314 | 0.01 | 0.01 | 0.23 | 0 | 0
|  |  | 20 | 0 | 233.1129 | 0.01 | 0.01 | 0.23 | 0 | 0
|  |  | 21 | 0 | 276.7407 | 0.01 | 0.01 | 0.23 | 0 | 0
|  |  | 22 | 0 | 310.1351 | 0.01 | 0.01 | 0.23 | 0 | 0
|  |  | 23 | 0 | 357.0202 | 0.01 | 0.01 | 0.23 | 0 | 0
|  |  | 24 | 0 | 382.4909 | 0.01 | 0.01 | 0.23 | 0 | 0
|  | 6 | 1 | 0 | 276.1786 | 0.01 | 0.01 | 0.23 | 0 | 0
|  |  | 2 | 0 | 273.9638 | 0.01 | 0.01 | 0.23 | 0 | 0
|  |  | 3 | 0 | 288.3602 | 0.01 | 0.01 | 0.23 | 0 | 0
|  |  | 4 | 0 | 312.7235 | 0.01 | 0.01 | 0.23 | 0 | 0
|  |  | 5 | 0 | 345.3923 | 0.01 | 0.01 | 0.23 | 0 | 0
|  |  | 6 | 0 | 389.6891 | 0.01 | 0.01 | 0.23 | 0 | 0
|  |  | 7 | 0 | 383.9079 | 0.01 | 0.01 | 0.23 | 0 | 0
|  |  | 8 | 0 | 254.871 | 0.01 | 0.01 | 0.23 | 0 | 0
|  |  | 9 | 0 | 177.0806 | 0.01 | 0.01 | 0.23 | 0 | 0
|  |  | 10 | 0 | 115.3659 | 0.01 | 0.01 | 0.23 | 0 | 0
|  |  | 11 | 0 | 67.8107 | 0.01 | 0.01 | 0.23 | 0 | 0
|  |  | 12 | 0 | 43.5774 | 0.01 | 0.01 | 0.23 | 0 | 0
|  |  | 13 | 0 | 22.0231 | 0.01 | 0.01 | 0.23 | 0 | 0
|  |  | 14 | 0 | 5.2548 | 0.01 | 0.01 | 0.23 | 0 | 0
|  |  | 15 | 0 | 2.4073 | 0.01 | 0.01 | 0.23 | 0 | 0
|  |  | 16 | 0 | 0.43103 | 0.01 | 0.01 | 0.23 | 0 | 0
|  |  | 17 | 0 | 24.7228 | 0.01 | 0.01 | 0.23 | 0 | 0
|  |  | 18 | 0 | 76.8971 | 0.01 | 0.01 | 0.23 | 0 | 0
|  |  | 19 | 0 | 136.9688 | 0.01 | 0.01 | 0.23 | 0 | 0
|  |  | 20 | 0 | 244.0634 | 0.01 | 0.01 | 0.23 | 0 | 0
|  |  | 21 | 0 | 254.5839 | 0.01 | 0.01 | 0.23 | 0 | 0
|  |  | 22 | 0 | 257.3525 | 0.01 | 0.01 | 0.23 | 0 | 0
|  |  | 23 | 0 | 258.4599 | 0.01 | 0.01 | 0.23 | 0 | 0
|  |  | 24 | 0 | 262.3358 | 0.01 | 0.01 | 0.23 | 0 | 0
|  | 7 | 1 | 0 | 0.43103 | 0.01 | 0.01 | 0.23 | 0 | 0
|  |  | 2 | 0 | 0.43103 | 0.01 | 0.01 | 0.23 | 0 | 0
|  |  | 3 | 0 | 0.43103 | 0.01 | 0.01 | 0.23 | 0 | 0
|  |  | 4 | 0 | 0.43103 | 0.01 | 0.01 | 0.23 | 0 | 0
|  |  | 5 | 0 | 0.43103 | 0.01 | 0.01 | 0.23 | 0 | 0
|  |  | 6 | 0 | 0.43103 | 0.01 | 0.01 | 0.23 | 0 | 0
|  |  | 7 | 0 | 0.43103 | 0.01 | 0.01 | 0.23 | 0 | 0
|  |  | 8 | 0 | 0.43103 | 0.01 | 0.01 | 0.23 | 0 | 0
|  |  | 9 | 0 | 0.43103 | 0.01 | 0.01 | 0.23 | 0 | 0
|  |  | 10 | 0 | 48.7028 | 0.01 | 0.01 | 0.23 | 0 | 0
|  |  | 11 | 0 | 60.7707 | 0.01 | 0.01 | 0.23 | 0 | 0
|  |  | 12 | 0 | 2.9314 | 0.01 | 0.01 | 0.23 | 0 | 0
|  |  | 13 | 0 | 2.9314 | 0.01 | 0.01 | 0.23 | 0 | 0
|  |  | 14 | 0 | 0.43103 | 0.01 | 0.01 | 0.23 | 0 | 0
|  |  | 15 | 0 | 60.7707 | 0.01 | 0.01 | 0.23 | 0 | 0
|  |  | 16 | 0 | 0.43103 | 0.01 | 0.01 | 0.23 | 0 | 0
|  |  | 17 | 0 | 0.43103 | 0.01 | 0.01 | 0.23 | 0 | 0
|  |  | 18 | 0 | 2.9314 | 0.01 | 0.01 | 0.23 | 0 | 0
|  |  | 19 | 0 | 2.9314 | 0.01 | 0.01 | 0.23 | 0 | 0
|  |  | 20 | 0 | 0.43103 | 0.01 | 0.01 | 0.23 | 0 | 0
|  |  | 21 | 0 | 0.43103 | 0.01 | 0.01 | 0.23 | 0 | 0
|  |  | 22 | 0 | 0.43103 | 0.01 | 0.01 | 0.23 | 0 | 0
|  |  | 23 | 0 | 0.43103 | 0.01 | 0.01 | 0.23 | 0 | 0
|  |  | 24 | 0 | 0.43103 | 0.01 | 0.01 | 0.23 | 0 | 0
|  | 8 | 1 | 0 | 0.43103 | 0.01 | 0.01 | 0.23 | 0 | 0
|  |  | 2 | 0 | 0.43103 | 0.01 | 0.01 | 0.23 | 0 | 0
|  |  | 3 | 0 | 0.43103 | 0.01 | 0.01 | 0.23 | 0 | 0
|  |  | 4 | 0 | 0.43103 | 0.01 | 0.01 | 0.23 | 0 | 0
|  |  | 5 | 0 | 0.43103 | 0.01 | 0.01 | 0.23 | 0 | 0
|  |  | 6 | 0 | 0.43103 | 0.01 | 0.01 | 0.23 | 0 | 0
|  |  | 7 | 0 | 0.43103 | 0.01 | 0.01 | 0.23 | 0 | 0
|  |  | 8 | 0 | 0.43103 | 0.01 | 0.01 | 0.23 | 0 | 0
|  |  | 9 | 0 | 0.43103 | 0.01 | 0.01 | 0.23 | 0 | 0
|  |  | 10 | 0 | 37.4513 | 0.01 | 0.01 | 0.23 | 0 | 0
|  |  | 11 | 0 | 46.7063 | 0.01 | 0.01 | 0.23 | 0 | 0
|  |  | 12 | 0 | 2.9314 | 0.01 | 0.01 | 0.23 | 0 | 0
|  |  | 13 | 0 | 2.9314 | 0.01 | 0.01 | 0.23 | 0 | 0
|  |  | 14 | 0 | 0.43103 | 0.01 | 0.01 | 0.23 | 0 | 0
|  |  | 15 | 0 | 46.7063 | 0.01 | 0.01 | 0.23 | 0 | 0
|  |  | 16 | 0 | 0.43103 | 0.01 | 0.01 | 0.23 | 0 | 0
|  |  | 17 | 0 | 0.43103 | 0.01 | 0.01 | 0.23 | 0 | 0
|  |  | 18 | 0 | 2.9314 | 0.01 | 0.01 | 0.23 | 0 | 0
|  |  | 19 | 0 | 2.9314 | 0.01 | 0.01 | 0.23 | 0 | 0
|  |  | 20 | 0 | 0.43103 | 0.01 | 0.01 | 0.23 | 0 | 0
|  |  | 21 | 0 | 0.43103 | 0.01 | 0.01 | 0.23 | 0 | 0
|  |  | 22 | 0 | 0.43103 | 0.01 | 0.01 | 0.23 | 0 | 0
|  |  | 23 | 0 | 0.43103 | 0.01 | 0.01 | 0.23 | 0 | 0
|  |  | 24 | 0 | 0.43103 | 0.01 | 0.01 | 0.23 | 0 | 0
|  | 9 | 1 | 0 | 0.43103 | 0.01 | 0.01 | 0.23 | 0 | 0
|  |  | 2 | 0 | 0.43103 | 0.01 | 0.01 | 0.23 | 0 | 0
|  |  | 3 | 0 | 0.43103 | 0.01 | 0.01 | 0.23 | 0 | 0
|  |  | 4 | 0 | 0.43103 | 0.01 | 0.01 | 0.23 | 0 | 0
|  |  | 5 | 0 | 0.43103 | 0.01 | 0.01 | 0.23 | 0 | 0
|  |  | 6 | 0 | 0.43103 | 0.01 | 0.01 | 0.23 | 0 | 0
|  |  | 7 | 0 | 0.43103 | 0.01 | 0.01 | 0.23 | 0 | 0
|  |  | 8 | 0 | 0.43103 | 0.01 | 0.01 | 0.23 | 0 | 0
|  |  | 9 | 0 | 0.43103 | 0.01 | 0.01 | 0.23 | 0 | 0
|  |  | 10 | 0 | 0.43103 | 0.01 | 0.01 | 0.23 | 0 | 0
|  |  | 11 | 0 | 0.43103 | 0.01 | 0.01 | 0.23 | 0 | 0
|  |  | 12 | 0 | 2.9314 | 0.01 | 0.01 | 0.23 | 0 | 0
|  |  | 13 | 0 | 2.9314 | 0.01 | 0.01 | 0.23 | 0 | 0
|  |  | 14 | 0 | 0.43103 | 0.01 | 0.01 | 0.23 | 0 | 0
|  |  | 15 | 0 | 0.43103 | 0.01 | 0.01 | 0.23 | 0 | 0
|  |  | 16 | 0 | 0.43103 | 0.01 | 0.01 | 0.23 | 0 | 0
|  |  | 17 | 0 | 0.43103 | 0.01 | 0.01 | 0.23 | 0 | 0
|  |  | 18 | 0 | 2.9314 | 0.01 | 0.01 | 0.23 | 0 | 0
|  |  | 19 | 0 | 2.9314 | 0.01 | 0.01 | 0.23 | 0 | 0
|  |  | 20 | 0 | 0.43103 | 0.01 | 0.01 | 0.23 | 0 | 0
|  |  | 21 | 0 | 0.43103 | 0.01 | 0.01 | 0.23 | 0 | 0
|  |  | 22 | 0 | 0.43103 | 0.01 | 0.01 | 0.23 | 0 | 0
|  |  | 23 | 0 | 0.43103 | 0.01 | 0.01 | 0.23 | 0 | 0
|  |  | 24 | 0 | 0.43103 | 0.01 | 0.01 | 0.23 | 0 | 0
|  | 10 | 1 | 0 | 0.43103 | 0.01 | 0.01 | 0.23 | 0 | 0
|  |  | 2 | 0 | 0.43103 | 0.01 | 0.01 | 0.23 | 0 | 0
|  |  | 3 | 0 | 0.43103 | 0.01 | 0.01 | 0.23 | 0 | 0
|  |  | 4 | 0 | 0.43103 | 0.01 | 0.01 | 0.23 | 0 | 0
|  |  | 5 | 0 | 0.43103 | 0.01 | 0.01 | 0.23 | 0 | 0
|  |  | 6 | 0 | 0.43103 | 0.01 | 0.01 | 0.23 | 0 | 0
|  |  | 7 | 0 | 0.43103 | 0.01 | 0.01 | 0.23 | 0 | 0
|  |  | 8 | 0 | 0.43103 | 0.01 | 0.01 | 0.23 | 0 | 0
|  |  | 9 | 0 | 0.43103 | 0.01 | 0.01 | 0.23 | 0 | 0
|  |  | 10 | 0 | 3.6968 | 0.01 | 0.01 | 0.23 | 0 | 0
|  |  | 11 | 0 | 4.5132 | 0.01 | 0.01 | 0.23 | 0 | 0
|  |  | 12 | 0 | 2.9314 | 0.01 | 0.01 | 0.23 | 0 | 0
|  |  | 13 | 0 | 2.9314 | 0.01 | 0.01 | 0.23 | 0 | 0
|  |  | 14 | 0 | 0.43103 | 0.01 | 0.01 | 0.23 | 0 | 0
|  |  | 15 | 0 | 4.5132 | 0.01 | 0.01 | 0.23 | 0 | 0
|  |  | 16 | 0 | 0.43103 | 0.01 | 0.01 | 0.23 | 0 | 0
|  |  | 17 | 0 | 0.43103 | 0.01 | 0.01 | 0.23 | 0 | 0
|  |  | 18 | 0 | 2.9314 | 0.01 | 0.01 | 0.23 | 0 | 0
|  |  | 19 | 0 | 2.9314 | 0.01 | 0.01 | 0.23 | 0 | 0
|  |  | 20 | 0 | 0.43103 | 0.01 | 0.01 | 0.23 | 0 | 0
|  |  | 21 | 0 | 0.43103 | 0.01 | 0.01 | 0.23 | 0 | 0
|  |  | 22 | 0 | 0.43103 | 0.01 | 0.01 | 0.23 | 0 | 0
|  |  | 23 | 0 | 0.43103 | 0.01 | 0.01 | 0.23 | 0 | 0
|  |  | 24 | 0 | 0.43103 | 0.01 | 0.01 | 0.23 | 0 | 0
|  | 11 | 1 | 0 | 288.3449 | 0 | 0 | 0 | 0 | 0
|  | 12 | 1 | 0 | 4.4531 | 0 | 0 | 0 | 0 | 0
| Network | 1 | 1 | 0 | 1 | 0.01 | 0.01 | 0.23 | 0 | 0
|  |  | 2 | 0 | 2.9014 | 0.01 | 0.01 | 0.23 | 0 | 0
|  |  | 3 | 0 | 2.464 | 0.01 | 0.01 | 0.23 | 0 | 0
|  |  | 4 | 0 | 2.1973 | 0.01 | 0.01 | 0.23 | 0 | 0
|  |  | 5 | 0 | 1 | 0.01 | 0.01 | 0.23 | 0 | 0
|  |  | 6 | 0 | 1 | 0.01 | 0.01 | 0.23 | 0 | 0
|  |  | 7 | 0 | 1 | 0.01 | 0.01 | 0.23 | 0 | 0
|  |  | 8 | 0 | 2.7324 | 0.01 | 0.01 | 0.23 | 0 | 0
|  |  | 9 | 0 | 2.2022 | 0.01 | 0.01 | 0.23 | 0 | 0
|  |  | 10 | 0 | 2.4161 | 0.01 | 0.01 | 0.23 | 0 | 0
|  |  | 11 | 0 | 1 | 0.01 | 0.01 | 0.23 | 0 | 0
|  |  | 12 | 0 | 2.9398 | 0.01 | 0.01 | 0.23 | 0 | 0
|  |  | 13 | 0 | 2.6649 | 0.01 | 0.01 | 0.23 | 0 | 0
|  |  | 14 | 0 | 1 | 0.01 | 0.01 | 0.23 | 0 | 0
|  |  | 15 | 0 | 1 | 0.01 | 0.01 | 0.23 | 0 | 0
|  |  | 16 | 0 | 1 | 0.01 | 0.01 | 0.23 | 0 | 0
|  |  | 17 | 0 | 1 | 0.01 | 0.01 | 0.23 | 0 | 0
|  |  | 18 | 0 | 2.0495 | 0.01 | 0.01 | 0.23 | 0 | 0
|  |  | 19 | 0 | 1 | 0.01 | 0.01 | 0.23 | 0 | 0
|  |  | 20 | 0 | 1 | 0.01 | 0.01 | 0.23 | 0 | 0
|  |  | 21 | 0 | 2.2237 | 0.01 | 0.01 | 0.23 | 0 | 0
|  |  | 22 | 0 | 1 | 0.01 | 0.01 | 0.23 | 0 | 0
|  |  | 23 | 0 | 1 | 0.01 | 0.01 | 0.23 | 0 | 0
|  |  | 24 | 0 | 1 | 0.01 | 0.01 | 0.23 | 0 | 0
|  | 2 | 1 | 0 | 1 | 0.01 | 0.01 | 0.23 | 0 | 0
|  |  | 2 | 0 | 2.5704 | 0.01 | 0.01 | 0.23 | 0 | 0
|  |  | 3 | 0 | 1 | 0.01 | 0.01 | 0.23 | 0 | 0
|  |  | 4 | 0 | 2.0285 | 0.01 | 0.01 | 0.23 | 0 | 0
|  |  | 5 | 0 | 2.1848 | 0.01 | 0.01 | 0.23 | 0 | 0
|  |  | 6 | 0 | 1 | 0.01 | 0.01 | 0.23 | 0 | 0
|  |  | 7 | 0 | 2.2151 | 0.01 | 0.01 | 0.23 | 0 | 0
|  |  | 8 | 0 | 1 | 0.01 | 0.01 | 0.23 | 0 | 0
|  |  | 9 | 0 | 1 | 0.01 | 0.01 | 0.23 | 0 | 0
|  |  | 10 | 0 | 2.8978 | 0.01 | 0.01 | 0.23 | 0 | 0
|  |  | 11 | 0 | 2.9313 | 0.01 | 0.01 | 0.23 | 0 | 0
|  |  | 12 | 0 | 2.6168 | 0.01 | 0.01 | 0.23 | 0 | 0
|  |  | 13 | 0 | 1 | 0.01 | 0.01 | 0.23 | 0 | 0
|  |  | 14 | 0 | 1 | 0.01 | 0.01 | 0.23 | 0 | 0
|  |  | 15 | 0 | 2.3685 | 0.01 | 0.01 | 0.23 | 0 | 0
|  |  | 16 | 0 | 1 | 0.01 | 0.01 | 0.23 | 0 | 0
|  |  | 17 | 0 | 1 | 0.01 | 0.01 | 0.23 | 0 | 0
|  |  | 18 | 0 | 1 | 0.01 | 0.01 | 0.23 | 0 | 0
|  |  | 19 | 0 | 1 | 0.01 | 0.01 | 0.23 | 0 | 0
|  |  | 20 | 0 | 2.8186 | 0.01 | 0.01 | 0.23 | 0 | 0
|  |  | 21 | 0 | 1 | 0.01 | 0.01 | 0.23 | 0 | 0
|  |  | 22 | 0 | 2.325 | 0.01 | 0.01 | 0.23 | 0 | 0
|  |  | 23 | 0 | 1 | 0.01 | 0.01 | 0.23 | 0 | 0
|  |  | 24 | 0 | 2.0401 | 0.01 | 0.01 | 0.23 | 0 | 0
|  | 3 | 1 | 0 | 2.0934 | 0.01 | 0.01 | 0.23 | 0 | 0
|  |  | 2 | 0 | 1 | 0.01 | 0.01 | 0.23 | 0 | 0
|  |  | 3 | 0 | 2.9392 | 0.01 | 0.01 | 0.23 | 0 | 0
|  |  | 4 | 0 | 2.5503 | 0.01 | 0.01 | 0.23 | 0 | 0
|  |  | 5 | 0 | 2.879 | 0.01 | 0.01 | 0.23 | 0 | 0
|  |  | 6 | 0 | 2.7897 | 0.01 | 0.01 | 0.23 | 0 | 0
|  |  | 7 | 0 | 2.1958 | 0.01 | 0.01 | 0.23 | 0 | 0
|  |  | 8 | 0 | 2.8437 | 0.01 | 0.01 | 0.23 | 0 | 0
|  |  | 9 | 0 | 1 | 0.01 | 0.01 | 0.23 | 0 | 0
|  |  | 10 | 0 | 1 | 0.01 | 0.01 | 0.23 | 0 | 0
|  |  | 11 | 0 | 1 | 0.01 | 0.01 | 0.23 | 0 | 0
|  |  | 12 | 0 | 1 | 0.01 | 0.01 | 0.23 | 0 | 0
|  |  | 13 | 0 | 1 | 0.01 | 0.01 | 0.23 | 0 | 0
|  |  | 14 | 0 | 1 | 0.01 | 0.01 | 0.23 | 0 | 0
|  |  | 15 | 0 | 2.6575 | 0.01 | 0.01 | 0.23 | 0 | 0
|  |  | 16 | 0 | 1 | 0.01 | 0.01 | 0.23 | 0 | 0
|  |  | 17 | 0.56897 | 1 | 0.01 | 0.01 | 0.23 | 0 | 0
|  |  | 18 | 0 | 2.0854 | 0.01 | 0.01 | 0.23 | 0 | 0
|  |  | 19 | 0 | 1 | 0.01 | 0.01 | 0.23 | 0 | 0
|  |  | 20 | 0 | 2.6044 | 0.01 | 0.01 | 0.23 | 0 | 0
|  |  | 21 | 0 | 1 | 0.01 | 0.01 | 0.23 | 0 | 0
|  |  | 22 | 0 | 2.9738 | 0.01 | 0.01 | 0.23 | 0 | 0
|  |  | 23 | 0 | 2.5445 | 0.01 | 0.01 | 0.23 | 0 | 0
|  |  | 24 | 0 | 1 | 0.01 | 0.01 | 0.23 | 0 | 0
|  | 4 | 1 | 0 | 1 | 0.01 | 0.01 | 0.23 | 0 | 0
|  |  | 2 | 0 | 2.6309 | 0.01 | 0.01 | 0.23 | 0 | 0
|  |  | 3 | 0 | 2.4137 | 0.01 | 0.01 | 0.23 | 0 | 0
|  |  | 4 | 0 | 2.458 | 0.01 | 0.01 | 0.23 | 0 | 0
|  |  | 5 | 0 | 2.5425 | 0.01 | 0.01 | 0.23 | 0 | 0
|  |  | 6 | 0 | 1 | 0.01 | 0.01 | 0.23 | 0 | 0
|  |  | 7 | 0 | 1 | 0.01 | 0.01 | 0.23 | 0 | 0
|  |  | 8 | 0 | 2.3461 | 0.01 | 0.01 | 0.23 | 0 | 0
|  |  | 9 | 0 | 4.1999 | 0.01 | 0.01 | 0.23 | 0 | 0
|  |  | 10 | 0 | 4.0959 | 0.01 | 0.01 | 0.23 | 0 | 0
|  |  | 11 | 0 | 3.8702 | 0.01 | 0.01 | 0.23 | 0 | 0
|  |  | 12 | 0 | 3.1233 | 0.01 | 0.01 | 0.23 | 0 | 0
|  |  | 13 | 0 | 3.3896 | 0.01 | 0.01 | 0.23 | 0 | 0
|  |  | 14 | 0 | 3.2057 | 0.01 | 0.01 | 0.23 | 0 | 0
|  |  | 15 | 0 | 2.4592 | 0.01 | 0.01 | 0.23 | 0 | 0
|  |  | 16 | 0 | 2.2751 | 0.01 | 0.01 | 0.23 | 0 | 0
|  |  | 17 | 0 | 2.7744 | 0.01 | 0.01 | 0.23 | 0 | 0
|  |  | 18 | 0 | 1 | 0.01 | 0.01 | 0.23 | 0 | 0
|  |  | 19 | 0 | 1 | 0.01 | 0.01 | 0.23 | 0 | 0
|  |  | 20 | 0 | 2.4265 | 0.01 | 0.01 | 0.23 | 0 | 0
|  |  | 21 | 0 | 2.5216 | 0.01 | 0.01 | 0.23 | 0 | 0
|  |  | 22 | 0 | 2.1226 | 0.01 | 0.01 | 0.23 | 0 | 0
|  |  | 23 | 0 | 2.5419 | 0.01 | 0.01 | 0.23 | 0 | 0
|  |  | 24 | 0 | 3.0203 | 0.01 | 0.01 | 0.23 | 0 | 0
|  | 5 | 1 | 0 | 2.0455 | 0.01 | 0.01 | 0.23 | 0 | 0
|  |  | 2 | 0 | 1 | 0.01 | 0.01 | 0.23 | 0 | 0
|  |  | 3 | 0 | 1 | 0.01 | 0.01 | 0.23 | 0 | 0
|  |  | 4 | 0 | 1 | 0.01 | 0.01 | 0.23 | 0 | 0
|  |  | 5 | 0 | 1.5 | 0.01 | 0.01 | 0.23 | 0 | 0
|  |  | 6 | 0 | 5.6198 | 0.01 | 0.01 | 0.23 | 0 | 0
|  |  | 7 | 0 | 7.2961 | 0.01 | 0.01 | 0.23 | 0 | 0
|  |  | 8 | 0 | 10.4828 | 0.01 | 0.01 | 0.23 | 0 | 0
|  |  | 9 | 0 | 12.5991 | 0.01 | 0.01 | 0.23 | 0 | 0
|  |  | 10 | 0 | 11.564 | 0.01 | 0.01 | 0.23 | 0 | 0
|  |  | 11 | 0 | 12.9587 | 0.01 | 0.01 | 0.23 | 0 | 0
|  |  | 12 | 0 | 14.7821 | 0.01 | 0.01 | 0.23 | 0 | 0
|  |  | 13 | 0 | 13.9858 | 0.01 | 0.01 | 0.23 | 0 | 0
|  |  | 14 | 0 | 14.3103 | 0.01 | 0.01 | 0.23 | 0 | 0
|  |  | 15 | 0 | 12.0937 | 0.01 | 0.01 | 0.23 | 0 | 0
|  |  | 16 | 0 | 8.8099 | 0.01 | 0.01 | 0.23 | 0 | 0
|  |  | 17 | 0 | 8.189 | 0.01 | 0.01 | 0.23 | 0 | 0
|  |  | 18 | 0 | 6.1349 | 0.01 | 0.01 | 0.23 | 0 | 0
|  |  | 19 | 0 | 3.4002 | 0.01 | 0.01 | 0.23 | 0 | 0
|  |  | 20 | 0 | 4.1144 | 0.01 | 0.01 | 0.23 | 0 | 0
|  |  | 21 | 0 | 3.911 | 0.01 | 0.01 | 0.23 | 0 | 0
|  |  | 22 | 0 | 1.5 | 0.01 | 0.01 | 0.23 | 0 | 0
|  |  | 23 | 0 | 4.1777 | 0.01 | 0.01 | 0.23 | 0 | 0
|  |  | 24 | 0 | 3.118 | 0.01 | 0.01 | 0.23 | 0 | 0
|  | 6 | 1 | 0 | 3.9223 | 0.01 | 0.01 | 0.23 | 0 | 0
|  |  | 2 | 0 | 4.1883 | 0.01 | 0.01 | 0.23 | 0 | 0
|  |  | 3 | 0 | 1.5 | 0.01 | 0.01 | 0.23 | 0 | 0
|  |  | 4 | 0 | 1.5 | 0.01 | 0.01 | 0.23 | 0 | 0
|  |  | 5 | 0 | 1.5 | 0.01 | 0.01 | 0.23 | 0 | 0
|  |  | 6 | 0 | 1.5 | 0.01 | 0.01 | 0.23 | 0 | 0
|  |  | 7 | 0 | 3.954 | 0.01 | 0.01 | 0.23 | 0 | 0
|  |  | 8 | 0 | 7.15 | 0.01 | 0.01 | 0.23 | 0 | 0
|  |  | 9 | 0 | 6.0075 | 0.01 | 0.01 | 0.23 | 0 | 0
|  |  | 10 | 0 | 8.9584 | 0.01 | 0.01 | 0.23 | 0 | 0
|  |  | 11 | 0 | 10.0881 | 0.01 | 0.01 | 0.23 | 0 | 0
|  |  | 12 | 0 | 11.1456 | 0.01 | 0.01 | 0.23 | 0 | 0
|  |  | 13 | 0 | 12.4696 | 0.01 | 0.01 | 0.23 | 0 | 0
|  |  | 14 | 0 | 14.7382 | 0.01 | 0.01 | 0.23 | 0 | 0
|  |  | 15 | 0 | 14.8671 | 0.01 | 0.01 | 0.23 | 0 | 0
|  |  | 16 | 0 | 11.3043 | 0.01 | 0.01 | 0.23 | 0 | 0
|  |  | 17 | 0 | 10.1496 | 0.01 | 0.01 | 0.23 | 0 | 0
|  |  | 18 | 0 | 6.9462 | 0.01 | 0.01 | 0.23 | 0 | 0
|  |  | 19 | 0 | 1.5 | 0.01 | 0.01 | 0.23 | 0 | 0
|  |  | 20 | 0 | 4.4153 | 0.01 | 0.01 | 0.23 | 0 | 0
|  |  | 21 | 0 | 4.3873 | 0.01 | 0.01 | 0.23 | 0 | 0
|  |  | 22 | 0 | 1.5 | 0.01 | 0.01 | 0.23 | 0 | 0
|  |  | 23 | 0 | 1.5 | 0.01 | 0.01 | 0.23 | 0 | 0
|  |  | 24 | 0 | 1.5 | 0.01 | 0.01 | 0.23 | 0 | 0
|  | 7 | 1 | 1.069 | 1.5 | 0.01 | 0.01 | 0.23 | 0 | 0
|  |  | 2 | 1.069 | 1.5 | 0.01 | 0.01 | 0.23 | 0 | 0
|  |  | 3 | 2.8977 | 3.3287 | 0.01 | 0.01 | 0.23 | 0 | 0
|  |  | 4 | 2.577 | 3.008 | 0.01 | 0.01 | 0.23 | 0 | 0
|  |  | 5 | 1.069 | 1.5 | 0.01 | 0.01 | 0.23 | 0 | 0
|  |  | 6 | 1.069 | 1.5 | 0.01 | 0.01 | 0.23 | 0 | 0
|  |  | 7 | 255.7802 | 256.2112 | 0.01 | 0.01 | 0.23 | 0 | 0
|  |  | 8 | 390.8721 | 391.3032 | 0.01 | 0.01 | 0.23 | 0 | 0
|  |  | 9 | 475.7853 | 476.2163 | 0.01 | 0.01 | 0.23 | 0 | 0
|  |  | 10 | 549.5782 | 598.2809 | 0.01 | 0.01 | 0.23 | 0 | 0
|  |  | 11 | 670.2632 | 731.0339 | 0.01 | 0.01 | 0.23 | 0 | 0
|  |  | 12 | 691.0795 | 694.0109 | 0.01 | 0.01 | 0.23 | 0 | 0
|  |  | 13 | 759.2364 | 762.1678 | 0.01 | 0.01 | 0.23 | 0 | 0
|  |  | 14 | 798.1415 | 798.5725 | 0.01 | 0.01 | 0.23 | 0 | 0
|  |  | 15 | 614.6945 | 675.4652 | 0.01 | 0.01 | 0.23 | 0 | 0
|  |  | 16 | 639.6406 | 640.0716 | 0.01 | 0.01 | 0.23 | 0 | 0
|  |  | 17 | 525.7967 | 526.2277 | 0.01 | 0.01 | 0.23 | 0 | 0
|  |  | 18 | 452.2477 | 455.1791 | 0.01 | 0.01 | 0.23 | 0 | 0
|  |  | 19 | 355.4469 | 358.3782 | 0.01 | 0.01 | 0.23 | 0 | 0
|  |  | 20 | 250.829 | 251.2601 | 0.01 | 0.01 | 0.23 | 0 | 0
|  |  | 21 | 174.8277 | 175.2588 | 0.01 | 0.01 | 0.23 | 0 | 0
|  |  | 22 | 206.6381 | 207.0691 | 0.01 | 0.01 | 0.23 | 0 | 0
|  |  | 23 | 124.3199 | 124.7509 | 0.01 | 0.01 | 0.23 | 0 | 0
|  |  | 24 | 236.3185 | 385.0984 | 0.01 | 0.01 | 0.23 | 0 | 0
|  | 8 | 1 | 293.0075 | 293.4385 | 0.01 | 0.01 | 0.23 | 0 | 0
|  |  | 2 | 263.1066 | 263.5376 | 0.01 | 0.01 | 0.23 | 0 | 0
|  |  | 3 | 274.5638 | 274.9949 | 0.01 | 0.01 | 0.23 | 0 | 0
|  |  | 4 | 219.4626 | 219.8937 | 0.01 | 0.01 | 0.23 | 0 | 0
|  |  | 5 | 267.7124 | 268.1434 | 0.01 | 0.01 | 0.23 | 0 | 0
|  |  | 6 | 308.272 | 308.703 | 0.01 | 0.01 | 0.23 | 0 | 0
|  |  | 7 | 411.6153 | 412.0463 | 0.01 | 0.01 | 0.23 | 0 | 0
|  |  | 8 | 434.1051 | 434.5361 | 0.01 | 0.01 | 0.23 | 0 | 0
|  |  | 9 | 539.5894 | 540.0205 | 0.01 | 0.01 | 0.23 | 0 | 0
|  |  | 10 | 533.1824 | 570.6337 | 0.01 | 0.01 | 0.23 | 0 | 0
|  |  | 11 | 404.6093 | 451.3156 | 0.01 | 0.01 | 0.23 | 0 | 0
|  |  | 12 | 406.6657 | 409.5971 | 0.01 | 0.01 | 0.23 | 0 | 0
|  |  | 13 | 425.088 | 428.0194 | 0.01 | 0.01 | 0.23 | 0 | 0
|  |  | 14 | 420.1174 | 420.5485 | 0.01 | 0.01 | 0.23 | 0 | 0
|  |  | 15 | 390.8977 | 437.604 | 0.01 | 0.01 | 0.23 | 0 | 0
|  |  | 16 | 401.6622 | 402.0932 | 0.01 | 0.01 | 0.23 | 0 | 0
|  |  | 17 | 331.7444 | 332.1754 | 0.01 | 0.01 | 0.23 | 0 | 0
|  |  | 18 | 314.0087 | 316.9401 | 0.01 | 0.01 | 0.23 | 0 | 0
|  |  | 19 | 284.002 | 286.9334 | 0.01 | 0.01 | 0.23 | 0 | 0
|  |  | 20 | 230.8916 | 231.3226 | 0.01 | 0.01 | 0.23 | 0 | 0
|  |  | 21 | 217.755 | 218.186 | 0.01 | 0.01 | 0.23 | 0 | 0
|  |  | 22 | 188.8568 | 189.2878 | 0.01 | 0.01 | 0.23 | 0 | 0
|  |  | 23 | 168.2774 | 168.7084 | 0.01 | 0.01 | 0.23 | 0 | 0
|  |  | 24 | 238.4226 | 387.2025 | 0.01 | 0.01 | 0.23 | 0 | 0
|  | 9 | 1 | 698.4117 | 362.3425 | 0.01 | 0.01 | 0.23 | 0 | 0
|  |  | 2 | 400.5554 | 400.9864 | 0.01 | 0.01 | 0.23 | 0 | 0
|  |  | 3 | 316.0699 | 316.5009 | 0.01 | 0.01 | 0.23 | 0 | 0
|  |  | 4 | 329.3054 | 329.7364 | 0.01 | 0.01 | 0.23 | 0 | 0
|  |  | 5 | 364.9323 | 365.3633 | 0.01 | 0.01 | 0.23 | 0 | 0
|  |  | 6 | 446.7218 | 447.1528 | 0.01 | 0.01 | 0.23 | 0 | 0
|  |  | 7 | 514.2097 | 514.6408 | 0.01 | 0.01 | 0.23 | 0 | 0
|  |  | 8 | 572.6941 | 573.1252 | 0.01 | 0.01 | 0.23 | 0 | 0
|  |  | 9 | 605.1457 | 605.5767 | 0.01 | 0.01 | 0.23 | 0 | 0
|  |  | 10 | 610.7495 | 611.1806 | 0.01 | 0.01 | 0.23 | 0 | 0
|  |  | 11 | 651.9327 | 652.3637 | 0.01 | 0.01 | 0.23 | 0 | 0
|  |  | 12 | 704.0979 | 707.0293 | 0.01 | 0.01 | 0.23 | 0 | 0
|  |  | 13 | 696.8119 | 699.7432 | 0.01 | 0.01 | 0.23 | 0 | 0
|  |  | 14 | 673.1873 | 673.6183 | 0.01 | 0.01 | 0.23 | 0 | 0
|  |  | 15 | 657.4366 | 657.8676 | 0.01 | 0.01 | 0.23 | 0 | 0
|  |  | 16 | 668.6076 | 669.0386 | 0.01 | 0.01 | 0.23 | 0 | 0
|  |  | 17 | 606.0048 | 606.4359 | 0.01 | 0.01 | 0.23 | 0 | 0
|  |  | 18 | 559.117 | 562.0484 | 0.01 | 0.01 | 0.23 | 0 | 0
|  |  | 19 | 525.3902 | 528.3215 | 0.01 | 0.01 | 0.23 | 0 | 0
|  |  | 20 | 476.2662 | 476.6972 | 0.01 | 0.01 | 0.23 | 0 | 0
|  |  | 21 | 475.6063 | 476.0374 | 0.01 | 0.01 | 0.23 | 0 | 0
|  |  | 22 | 451.6788 | 452.1098 | 0.01 | 0.01 | 0.23 | 0 | 0
|  |  | 23 | 482.6851 | 483.1162 | 0.01 | 0.01 | 0.23 | 0 | 0
|  |  | 24 | 397.2747 | 397.7057 | 0.01 | 0.01 | 0.23 | 0 | 0
|  | 10 | 1 | 382.6828 | 383.1138 | 0.01 | 0.01 | 0.23 | 0 | 0
|  |  | 2 | 387.8522 | 388.2833 | 0.01 | 0.01 | 0.23 | 0 | 0
|  |  | 3 | 405.7679 | 406.199 | 0.01 | 0.01 | 0.23 | 0 | 0
|  |  | 4 | 440.7191 | 441.1501 | 0.01 | 0.01 | 0.23 | 0 | 0
|  |  | 5 | 451.8838 | 452.3148 | 0.01 | 0.01 | 0.23 | 0 | 0
|  |  | 6 | 518.2673 | 518.6983 | 0.01 | 0.01 | 0.23 | 0 | 0
|  |  | 7 | 557.2001 | 557.6312 | 0.01 | 0.01 | 0.23 | 0 | 0
|  |  | 8 | 636.035 | 636.4661 | 0.01 | 0.01 | 0.23 | 0 | 0
|  |  | 9 | 648.5321 | 648.9631 | 0.01 | 0.01 | 0.23 | 0 | 0
|  |  | 10 | 662.0522 | 665.749 | 0.01 | 0.01 | 0.23 | 0 | 0
|  |  | 11 | 722.428 | 726.9412 | 0.01 | 0.01 | 0.23 | 0 | 0
|  |  | 12 | 723.4174 | 726.3487 | 0.01 | 0.01 | 0.23 | 0 | 0
|  |  | 13 | 784.9823 | 787.9137 | 0.01 | 0.01 | 0.23 | 0 | 0
|  |  | 14 | 800.4159 | 800.8469 | 0.01 | 0.01 | 0.23 | 0 | 0
|  |  | 15 | 784.5402 | 789.0535 | 0.01 | 0.01 | 0.23 | 0 | 0
|  |  | 16 | 747.6766 | 748.1076 | 0.01 | 0.01 | 0.23 | 0 | 0
|  |  | 17 | 726.9775 | 727.4086 | 0.01 | 0.01 | 0.23 | 0 | 0
|  |  | 18 | 669.9661 | 672.8975 | 0.01 | 0.01 | 0.23 | 0 | 0
|  |  | 19 | 597.6868 | 600.6182 | 0.01 | 0.01 | 0.23 | 0 | 0
|  |  | 20 | 572.8481 | 573.2791 | 0.01 | 0.01 | 0.23 | 0 | 0
|  |  | 21 | 572.8481 | 573.2791 | 0.01 | 0.01 | 0.23 | 0 | 0
|  |  | 22 | 510.1586 | 510.5896 | 0.01 | 0.01 | 0.23 | 0 | 0
|  |  | 23 | 456.8977 | 457.3287 | 0.01 | 0.01 | 0.23 | 0 | 0
|  |  | 24 | 307.2112 | 455.9911 | 0.01 | 0.01 | 0.23 | 0 | 0

## df_Time
Period | dp | TimeEnd | dt
1 | 23 | 24 | 1
2 | 16 | 24 | 1
3 | 39 | 24 | 1
4 | 32 | 24 | 1
5 | 52 | 24 | 1
6 | 53 | 24 | 1
7 | 42 | 24 | 1
8 | 38 | 24 | 1
9 | 30 | 24 | 1
10 | 40 | 24 | 1
11 | 0 | 1 | 1
12 | 0 | 1 | 1

## df_Buildings
Hub | id_building | egid | id_class | class | ratio | status | period | n_p | ERA | SolarRoofArea | area_facade_m2 | height_m | count_floor | source_heating | source_hotwater | U_h | HeatCapacity | T_comfort_min_0 | Th_supply_0 | Th_return_0 | Tc_supply_0 | Tc_return_0 | x | y | z | transformer | energy_heating_signature_kWh_y | energy_cooling_signature_kWh_y | energy_hotwater_signature_kWh_y | energy_el_kWh_y | roof_annual_irr_kWh_y | facade_annual_irr_kWh_y
Building1 | 1897254 | 280001550 | IV | Education | 1 | ['existing', 'existing', 'existing', 'existing', 'existing', 'existing', 'existing', 'existing', 'existing'] | 1981-1990 | 6058.2689 | 23184.9 | 8033.1616 | 8697.8 | 14.03 | 3 | District heat | Gas | 0.00203 | 112.9 | 20 | 65 | 50 | 12 | 17 | 2534448.8379 | 1152845.5046 | 389.35 | 3216 | 2553502.1623 | 45908.235 | 41216.4839 | 1022519.2684 | 9568311 | 4309893

## df_Weather
Period | Time | T_ext | I_global
1 | 1 | 1.77 | 0
| 2 | 0.45 | 0
| 3 | -0.06 | 0
| 4 | -0.58 | 0
| 5 | -0.8 | 0
| 6 | -0.81 | 0
| 7 | -1.02 | 0
| 8 | -0.88 | 0
| 9 | -0.71 | 105
| 10 | -0.03 | 244
| 11 | 1.15 | 348
| 12 | 2.24 | 390
| 13 | 2.96 | 363
| 14 | 3.48 | 344
| 15 | 4.04 | 258
| 16 | 3.8 | 131
| 17 | 3.51 | 0
| 18 | 3.09 | 0
| 19 | 2.67 | 0
| 20 | 1.1 | 0
| 21 | 0.81 | 0
| 22 | 0.56 | 0
| 23 | 0.21 | 0
| 24 | -0.27 | 0
2 | 1 | 2.5 | 0
| 2 | 2.26 | 0
| 3 | 1.98 | 0
| 4 | 1.88 | 0
| 5 | 1.8 | 0
| 6 | 1.82 | 0
| 7 | 1.84 | 0
| 8 | 1.9 | 0
| 9 | 1.98 | 106
| 10 | 2.26 | 136
| 11 | 2.76 | 148
| 12 | 3.39 | 131
| 13 | 3.69 | 122
| 14 | 3.63 | 72
| 15 | 3.43 | 61
| 16 | 3.15 | 52
| 17 | 2.81 | 0
| 18 | 2.44 | 0
| 19 | 2.25 | 0
| 20 | 1.86 | 0
| 21 | 1.66 | 0
| 22 | 1.45 | 0
| 23 | 1.32 | 0
| 24 | 1.15 | 0
3 | 1 | 5.02 | 0
| 2 | 4.65 | 0
| 3 | 4.48 | 0
| 4 | 4.28 | 0
| 5 | 4.1 | 0
| 6 | 3.78 | 0
| 7 | 3.59 | 5
| 8 | 3.64 | 98
| 9 | 5.22 | 288
| 10 | 6.5 | 424
| 11 | 7.29 | 338
| 12 | 7.56 | 235
| 13 | 7.98 | 267
| 14 | 8.57 | 281
| 15 | 8.82 | 117
| 16 | 8.37 | 85
| 17 | 7.35 | 28
| 18 | 6.52 | 9
| 19 | 6.03 | 0
| 20 | 5.85 | 0
| 21 | 5.73 | 0
| 22 | 5.64 | 0
| 23 | 5.21 | 0
| 24 | 4.72 | 0
4 | 1 | -0.48 | 0
| 2 | -1.15 | 0
| 3 | -1.15 | 0
| 4 | -1.47 | 0
| 5 | -1.71 | 0
| 6 | -1.5 | 0
| 7 | -1.56 | 0
| 8 | -1.59 | 0
| 9 | -1.14 | 64
| 10 | -0.21 | 55
| 11 | 1.52 | 162
| 12 | 2.83 | 244
| 13 | 4.47 | 305
| 14 | 5.51 | 314
| 15 | 5.96 | 212
| 16 | 5.89 | 93
| 17 | 5.56 | 0
| 18 | 4.89 | 0
| 19 | 3.93 | 0
| 20 | 2 | 0
| 21 | 1.38 | 0
| 22 | 0.92 | 0
| 23 | -0.24 | 0
| 24 | -1 | 0
5 | 1 | 4.89 | 0
| 2 | 4.27 | 0
| 3 | 4.14 | 0
| 4 | 3.97 | 0
| 5 | 3.9 | 0
| 6 | 3.81 | 0
| 7 | 3.87 | 57
| 8 | 4.06 | 218
| 9 | 4.72 | 299
| 10 | 5.34 | 488
| 11 | 6 | 673
| 12 | 7.07 | 451
| 13 | 8.37 | 435
| 14 | 9.3 | 442
| 15 | 10.25 | 243
| 16 | 10.69 | 284
| 17 | 10.83 | 226
| 18 | 10.58 | 89
| 19 | 10.44 | 0
| 20 | 10.16 | 0
| 21 | 9.6 | 0
| 22 | 9.03 | 0
| 23 | 8.56 | 0
| 24 | 8.1 | 0
6 | 1 | 10.02 | 0
| 2 | 10.06 | 0
| 3 | 9.8 | 0
| 4 | 9.36 | 0
| 5 | 8.77 | 0
| 6 | 7.97 | 0
| 7 | 7.5 | 91
| 8 | 9.53 | 154
| 9 | 10.77 | 244
| 10 | 11.87 | 598
| 11 | 12.54 | 614
| 12 | 12.79 | 563
| 13 | 13.01 | 635
| 14 | 13.25 | 609
| 15 | 13.31 | 340
| 16 | 13.7 | 234
| 17 | 12.19 | 43
| 18 | 12.2 | 12
| 19 | 11.95 | 0
| 20 | 10.6 | 0
| 21 | 10.41 | 0
| 22 | 10.36 | 0
| 23 | 10.34 | 0
| 24 | 10.27 | 0
7 | 1 | 17.77 | 0
| 2 | 17.24 | 0
| 3 | 16.58 | 0
| 4 | 15.82 | 0
| 5 | 15.19 | 0
| 6 | 14.86 | 97
| 7 | 15.63 | 258
| 8 | 17.74 | 435
| 9 | 18.97 | 585
| 10 | 19.78 | 715
| 11 | 20.57 | 780
| 12 | 21.31 | 715
| 13 | 21.69 | 684
| 14 | 21.95 | 476
| 15 | 21.59 | 274
| 16 | 21.48 | 103
| 17 | 20.57 | 284
| 18 | 20.37 | 37
| 19 | 19.71 | 22
| 20 | 19.35 | 0
| 21 | 17.69 | 0
| 22 | 17.22 | 0
| 23 | 16.85 | 0
| 24 | 16.35 | 0
8 | 1 | 11.86 | 0
| 2 | 11.69 | 0
| 3 | 11.8 | 0
| 4 | 11.92 | 0
| 5 | 12.04 | 0
| 6 | 12.16 | 21
| 7 | 12.22 | 39
| 8 | 12.34 | 64
| 9 | 12.78 | 158
| 10 | 13.24 | 402
| 11 | 13.76 | 789
| 12 | 14.27 | 711
| 13 | 14.93 | 756
| 14 | 15.66 | 666
| 15 | 16.26 | 661
| 16 | 16.49 | 212
| 17 | 16.73 | 146
| 18 | 16.66 | 109
| 19 | 16.45 | 38
| 20 | 16.32 | 0
| 21 | 16.11 | 0
| 22 | 15.9 | 0
| 23 | 15.69 | 0
| 24 | 15.48 | 0
9 | 1 | 14.15 | 0
| 2 | 13.84 | 0
| 3 | 13.55 | 0
| 4 | 13.23 | 0
| 5 | 12.76 | 16
| 6 | 12.66 | 119
| 7 | 12.86 | 328
| 8 | 14.6 | 464
| 9 | 15.51 | 606
| 10 | 16.39 | 819
| 11 | 17.39 | 914
| 12 | 18.08 | 956
| 13 | 18.39 | 945
| 14 | 19.09 | 875
| 15 | 19.77 | 782
| 16 | 20.32 | 639
| 17 | 20.33 | 415
| 18 | 20.27 | 295
| 19 | 20.08 | 136
| 20 | 20.25 | 8
| 21 | 19.41 | 0
| 22 | 18.36 | 0
| 23 | 17.48 | 0
| 24 | 16.93 | 0
10 | 1 | 16.61 | 0
| 2 | 15.63 | 0
| 3 | 14.98 | 0
| 4 | 14.41 | 0
| 5 | 13.53 | 6
| 6 | 13.35 | 121
| 7 | 13.65 | 292
| 8 | 15.44 | 479
| 9 | 16.81 | 643
| 10 | 18.26 | 782
| 11 | 19.56 | 874
| 12 | 20.6 | 923
| 13 | 21.43 | 927
| 14 | 22.12 | 880
| 15 | 22.52 | 780
| 16 | 22.68 | 632
| 17 | 22.52 | 470
| 18 | 22.23 | 290
| 19 | 21.54 | 125
| 20 | 20.84 | 0
| 21 | 19.96 | 0
| 22 | 19.17 | 0
| 23 | 18.41 | 0
| 24 | 17.71 | 0
11 | 1 | -5.126 | 0
12 | 1 | 35.827 | 960.3

## df_Index
HourOfYear | PeriodOfYear
1 | 1
2 | 1
3 | 1
4 | 1
5 | 1
6 | 1
7 | 1
8 | 1
9 | 1
10 | 1
11 | 1
12 | 1
13 | 1
14 | 1
15 | 1
16 | 1
17 | 1
18 | 1
19 | 1
20 | 1
21 | 1
22 | 1
23 | 1
24 | 1
25 | 1
26 | 1
27 | 1
28 | 1
29 | 1
30 | 1
31 | 1
32 | 1
33 | 1
34 | 1
35 | 1
36 | 1
37 | 1
38 | 1
39 | 1
40 | 1
41 | 1
42 | 1
43 | 1
44 | 1
45 | 1
46 | 1
47 | 1
48 | 1
49 | 2
50 | 2
51 | 2
52 | 2
53 | 2
54 | 2
55 | 2
56 | 2
57 | 2
58 | 2
59 | 2
60 | 2
61 | 2
62 | 2
63 | 2
64 | 2
65 | 2
66 | 2
67 | 2
68 | 2
69 | 2
70 | 2
71 | 2
72 | 2
73 | 2
74 | 2
75 | 2
76 | 2
77 | 2
78 | 2
79 | 2
80 | 2
81 | 2
82 | 2
83 | 2
84 | 2
85 | 2
86 | 2
87 | 2
88 | 2
89 | 2
90 | 2
91 | 2
92 | 2
93 | 2
94 | 2
95 | 2
96 | 2
97 | 2
98 | 2
99 | 2
100 | 2
101 | 2
102 | 2
103 | 2
104 | 2
105 | 2
106 | 2
107 | 2
108 | 2
109 | 2
110 | 2
111 | 2
112 | 2
113 | 2
114 | 2
115 | 2
116 | 2
117 | 2
118 | 2
119 | 2
120 | 2
121 | 2
122 | 2
123 | 2
124 | 2
125 | 2
126 | 2
127 | 2
128 | 2
129 | 2
130 | 2
131 | 2
132 | 2
133 | 2
134 | 2
135 | 2
136 | 2
137 | 2
138 | 2
139 | 2
140 | 2
141 | 2
142 | 2
143 | 2
144 | 2
145 | 2
146 | 2
147 | 2
148 | 2
149 | 2
150 | 2
151 | 2
152 | 2
153 | 2
154 | 2
155 | 2
156 | 2
157 | 2
158 | 2
159 | 2
160 | 2
161 | 2
162 | 2
163 | 2
164 | 2
165 | 2
166 | 2
167 | 2
168 | 2
169 | 1
170 | 1
171 | 1
172 | 1
173 | 1
174 | 1
175 | 1
176 | 1
177 | 1
178 | 1
179 | 1
180 | 1
181 | 1
182 | 1
183 | 1
184 | 1
185 | 1
186 | 1
187 | 1
188 | 1
189 | 1
190 | 1
191 | 1
192 | 1
193 | 1
194 | 1
195 | 1
196 | 1
197 | 1
198 | 1
199 | 1
200 | 1
201 | 1
202 | 1
203 | 1
204 | 1
205 | 1
206 | 1
207 | 1
208 | 1
209 | 1
210 | 1
211 | 1
212 | 1
213 | 1
214 | 1
215 | 1
216 | 1
217 | 2
218 | 2
219 | 2
220 | 2
221 | 2
222 | 2
223 | 2
224 | 2
225 | 2
226 | 2
227 | 2
228 | 2
229 | 2
230 | 2
231 | 2
232 | 2
233 | 2
234 | 2
235 | 2
236 | 2
237 | 2
238 | 2
239 | 2
240 | 2
241 | 2
242 | 2
243 | 2
244 | 2
245 | 2
246 | 2
247 | 2
248 | 2
249 | 2
250 | 2
251 | 2
252 | 2
253 | 2
254 | 2
255 | 2
256 | 2
257 | 2
258 | 2
259 | 2
260 | 2
261 | 2
262 | 2
263 | 2
264 | 2
265 | 2
266 | 2
267 | 2
268 | 2
269 | 2
270 | 2
271 | 2
272 | 2
273 | 2
274 | 2
275 | 2
276 | 2
277 | 2
278 | 2
279 | 2
280 | 2
281 | 2
282 | 2
283 | 2
284 | 2
285 | 2
286 | 2
287 | 2
288 | 2
289 | 2
290 | 2
291 | 2
292 | 2
293 | 2
294 | 2
295 | 2
296 | 2
297 | 2
298 | 2
299 | 2
300 | 2
301 | 2
302 | 2
303 | 2
304 | 2
305 | 2
306 | 2
307 | 2
308 | 2
309 | 2
310 | 2
311 | 2
312 | 2
313 | 2
314 | 2
315 | 2
316 | 2
317 | 2
318 | 2
319 | 2
320 | 2
321 | 2
322 | 2
323 | 2
324 | 2
325 | 2
326 | 2
327 | 2
328 | 2
329 | 2
330 | 2
331 | 2
332 | 2
333 | 2
334 | 2
335 | 2
336 | 2
337 | 1
338 | 1
339 | 1
340 | 1
341 | 1
342 | 1
343 | 1
344 | 1
345 | 1
346 | 1
347 | 1
348 | 1
349 | 1
350 | 1
351 | 1
352 | 1
353 | 1
354 | 1
355 | 1
356 | 1
357 | 1
358 | 1
359 | 1
360 | 1
361 | 1
362 | 1
363 | 1
364 | 1
365 | 1
366 | 1
367 | 1
368 | 1
369 | 1
370 | 1
371 | 1
372 | 1
373 | 1
374 | 1
375 | 1
376 | 1
377 | 1
378 | 1
379 | 1
380 | 1
381 | 1
382 | 1
383 | 1
384 | 1
385 | 3
386 | 3
387 | 3
388 | 3
389 | 3
390 | 3
391 | 3
392 | 3
393 | 3
394 | 3
395 | 3
396 | 3
397 | 3
398 | 3
399 | 3
400 | 3
401 | 3
402 | 3
403 | 3
404 | 3
405 | 3
406 | 3
407 | 3
408 | 3
409 | 4
410 | 4
411 | 4
412 | 4
413 | 4
414 | 4
415 | 4
416 | 4
417 | 4
418 | 4
419 | 4
420 | 4
421 | 4
422 | 4
423 | 4
424 | 4
425 | 4
426 | 4
427 | 4
428 | 4
429 | 4
430 | 4
431 | 4
432 | 4
433 | 4
434 | 4
435 | 4
436 | 4
437 | 4
438 | 4
439 | 4
440 | 4
441 | 4
442 | 4
443 | 4
444 | 4
445 | 4
446 | 4
447 | 4
448 | 4
449 | 4
450 | 4
451 | 4
452 | 4
453 | 4
454 | 4
455 | 4
456 | 4
457 | 4
458 | 4
459 | 4
460 | 4
461 | 4
462 | 4
463 | 4
464 | 4
465 | 4
466 | 4
467 | 4
468 | 4
469 | 4
470 | 4
471 | 4
472 | 4
473 | 4
474 | 4
475 | 4
476 | 4
477 | 4
478 | 4
479 | 4
480 | 4
481 | 4
482 | 4
483 | 4
484 | 4
485 | 4
486 | 4
487 | 4
488 | 4
489 | 4
490 | 4
491 | 4
492 | 4
493 | 4
494 | 4
495 | 4
496 | 4
497 | 4
498 | 4
499 | 4
500 | 4
501 | 4
502 | 4
503 | 4
504 | 4
505 | 1
506 | 1
507 | 1
508 | 1
509 | 1
510 | 1
511 | 1
512 | 1
513 | 1
514 | 1
515 | 1
516 | 1
517 | 1
518 | 1
519 | 1
520 | 1
521 | 1
522 | 1
523 | 1
524 | 1
525 | 1
526 | 1
527 | 1
528 | 1
529 | 1
530 | 1
531 | 1
532 | 1
533 | 1
534 | 1
535 | 1
536 | 1
537 | 1
538 | 1
539 | 1
540 | 1
541 | 1
542 | 1
543 | 1
544 | 1
545 | 1
546 | 1
547 | 1
548 | 1
549 | 1
550 | 1
551 | 1
552 | 1
553 | 4
554 | 4
555 | 4
556 | 4
557 | 4
558 | 4
559 | 4
560 | 4
561 | 4
562 | 4
563 | 4
564 | 4
565 | 4
566 | 4
567 | 4
568 | 4
569 | 4
570 | 4
571 | 4
572 | 4
573 | 4
574 | 4
575 | 4
576 | 4
577 | 4
578 | 4
579 | 4
580 | 4
581 | 4
582 | 4
583 | 4
584 | 4
585 | 4
586 | 4
587 | 4
588 | 4
589 | 4
590 | 4
591 | 4
592 | 4
593 | 4
594 | 4
595 | 4
596 | 4
597 | 4
598 | 4
599 | 4
600 | 4
601 | 2
602 | 2
603 | 2
604 | 2
605 | 2
606 | 2
607 | 2
608 | 2
609 | 2
610 | 2
611 | 2
612 | 2
613 | 2
614 | 2
615 | 2
616 | 2
617 | 2
618 | 2
619 | 2
620 | 2
621 | 2
622 | 2
623 | 2
624 | 2
625 | 2
626 | 2
627 | 2
628 | 2
629 | 2
630 | 2
631 | 2
632 | 2
633 | 2
634 | 2
635 | 2
636 | 2
637 | 2
638 | 2
639 | 2
640 | 2
641 | 2
642 | 2
643 | 2
644 | 2
645 | 2
646 | 2
647 | 2
648 | 2
649 | 2
650 | 2
651 | 2
652 | 2
653 | 2
654 | 2
655 | 2
656 | 2
657 | 2
658 | 2
659 | 2
660 | 2
661 | 2
662 | 2
663 | 2
664 | 2
665 | 2
666 | 2
667 | 2
668 | 2
669 | 2
670 | 2
671 | 2
672 | 2
673 | 1
674 | 1
675 | 1
676 | 1
677 | 1
678 | 1
679 | 1
680 | 1
681 | 1
682 | 1
683 | 1
684 | 1
685 | 1
686 | 1
687 | 1
688 | 1
689 | 1
690 | 1
691 | 1
692 | 1
693 | 1
694 | 1
695 | 1
696 | 1
697 | 1
698 | 1
699 | 1
700 | 1
701 | 1
702 | 1
703 | 1
704 | 1
705 | 1
706 | 1
707 | 1
708 | 1
709 | 1
710 | 1
711 | 1
712 | 1
713 | 1
714 | 1
715 | 1
716 | 1
717 | 1
718 | 1
719 | 1
720 | 1
721 | 2
722 | 2
723 | 2
724 | 2
725 | 2
726 | 2
727 | 2
728 | 2
729 | 2
730 | 2
731 | 2
732 | 2
733 | 2
734 | 2
735 | 2
736 | 2
737 | 2
738 | 2
739 | 2
740 | 2
741 | 2
742 | 2
743 | 2
744 | 2
745 | 4
746 | 4
747 | 4
748 | 4
749 | 4
750 | 4
751 | 4
752 | 4
753 | 4
754 | 4
755 | 4
756 | 4
757 | 4
758 | 4
759 | 4
760 | 4
761 | 4
762 | 4
763 | 4
764 | 4
765 | 4
766 | 4
767 | 4
768 | 4
769 | 4
770 | 4
771 | 4
772 | 4
773 | 4
774 | 4
775 | 4
776 | 4
777 | 4
778 | 4
779 | 4
780 | 4
781 | 4
782 | 4
783 | 4
784 | 4
785 | 4
786 | 4
787 | 4
788 | 4
789 | 4
790 | 4
791 | 4
792 | 4
793 | 4
794 | 4
795 | 4
796 | 4
797 | 4
798 | 4
799 | 4
800 | 4
801 | 4
802 | 4
803 | 4
804 | 4
805 | 4
806 | 4
807 | 4
808 | 4
809 | 4
810 | 4
811 | 4
812 | 4
813 | 4
814 | 4
815 | 4
816 | 4
817 | 4
818 | 4
819 | 4
820 | 4
821 | 4
822 | 4
823 | 4
824 | 4
825 | 4
826 | 4
827 | 4
828 | 4
829 | 4
830 | 4
831 | 4
832 | 4
833 | 4
834 | 4
835 | 4
836 | 4
837 | 4
838 | 4
839 | 4
840 | 4
841 | 1
842 | 1
843 | 1
844 | 1
845 | 1
846 | 1
847 | 1
848 | 1
849 | 1
850 | 1
851 | 1
852 | 1
853 | 1
854 | 1
855 | 1
856 | 1
857 | 1
858 | 1
859 | 1
860 | 1
861 | 1
862 | 1
863 | 1
864 | 1
865 | 5
866 | 5
867 | 5
868 | 5
869 | 5
870 | 5
871 | 5
872 | 5
873 | 5
874 | 5
875 | 5
876 | 5
877 | 5
878 | 5
879 | 5
880 | 5
881 | 5
882 | 5
883 | 5
884 | 5
885 | 5
886 | 5
887 | 5
888 | 5
889 | 3
890 | 3
891 | 3
892 | 3
893 | 3
894 | 3
895 | 3
896 | 3
897 | 3
898 | 3
899 | 3
900 | 3
901 | 3
902 | 3
903 | 3
904 | 3
905 | 3
906 | 3
907 | 3
908 | 3
909 | 3
910 | 3
911 | 3
912 | 3
913 | 3
914 | 3
915 | 3
916 | 3
917 | 3
918 | 3
919 | 3
920 | 3
921 | 3
922 | 3
923 | 3
924 | 3
925 | 3
926 | 3
927 | 3
928 | 3
929 | 3
930 | 3
931 | 3
932 | 3
933 | 3
934 | 3
935 | 3
936 | 3
937 | 3
938 | 3
939 | 3
940 | 3
941 | 3
942 | 3
943 | 3
944 | 3
945 | 3
946 | 3
947 | 3
948 | 3
949 | 3
950 | 3
951 | 3
952 | 3
953 | 3
954 | 3
955 | 3
956 | 3
957 | 3
958 | 3
959 | 3
960 | 3
961 | 3
962 | 3
963 | 3
964 | 3
965 | 3
966 | 3
967 | 3
968 | 3
969 | 3
970 | 3
971 | 3
972 | 3
973 | 3
974 | 3
975 | 3
976 | 3
977 | 3
978 | 3
979 | 3
980 | 3
981 | 3
982 | 3
983 | 3
984 | 3
985 | 4
986 | 4
987 | 4
988 | 4
989 | 4
990 | 4
991 | 4
992 | 4
993 | 4
994 | 4
995 | 4
996 | 4
997 | 4
998 | 4
999 | 4
1000 | 4
1001 | 4
1002 | 4
1003 | 4
1004 | 4
1005 | 4
1006 | 4
1007 | 4
1008 | 4
1009 | 1
1010 | 1
1011 | 1
1012 | 1
1013 | 1
1014 | 1
1015 | 1
1016 | 1
1017 | 1
1018 | 1
1019 | 1
1020 | 1
1021 | 1
1022 | 1
1023 | 1
1024 | 1
1025 | 1
1026 | 1
1027 | 1
1028 | 1
1029 | 1
1030 | 1
1031 | 1
1032 | 1
1033 | 1
1034 | 1
1035 | 1
1036 | 1
1037 | 1
1038 | 1
1039 | 1
1040 | 1
1041 | 1
1042 | 1
1043 | 1
1044 | 1
1045 | 1
1046 | 1
1047 | 1
1048 | 1
1049 | 1
1050 | 1
1051 | 1
1052 | 1
1053 | 1
1054 | 1
1055 | 1
1056 | 1
1057 | 3
1058 | 3
1059 | 3
1060 | 3
1061 | 3
1062 | 3
1063 | 3
1064 | 3
1065 | 3
1066 | 3
1067 | 3
1068 | 3
1069 | 3
1070 | 3
1071 | 3
1072 | 3
1073 | 3
1074 | 3
1075 | 3
1076 | 3
1077 | 3
1078 | 3
1079 | 3
1080 | 3
1081 | 4
1082 | 4
1083 | 4
1084 | 4
1085 | 4
1086 | 4
1087 | 4
1088 | 4
1089 | 4
1090 | 4
1091 | 4
1092 | 4
1093 | 4
1094 | 4
1095 | 4
1096 | 4
1097 | 4
1098 | 4
1099 | 4
1100 | 4
1101 | 4
1102 | 4
1103 | 4
1104 | 4
1105 | 4
1106 | 4
1107 | 4
1108 | 4
1109 | 4
1110 | 4
1111 | 4
1112 | 4
1113 | 4
1114 | 4
1115 | 4
1116 | 4
1117 | 4
1118 | 4
1119 | 4
1120 | 4
1121 | 4
1122 | 4
1123 | 4
1124 | 4
1125 | 4
1126 | 4
1127 | 4
1128 | 4
1129 | 3
1130 | 3
1131 | 3
1132 | 3
1133 | 3
1134 | 3
1135 | 3
1136 | 3
1137 | 3
1138 | 3
1139 | 3
1140 | 3
1141 | 3
1142 | 3
1143 | 3
1144 | 3
1145 | 3
1146 | 3
1147 | 3
1148 | 3
1149 | 3
1150 | 3
1151 | 3
1152 | 3
1153 | 3
1154 | 3
1155 | 3
1156 | 3
1157 | 3
1158 | 3
1159 | 3
1160 | 3
1161 | 3
1162 | 3
1163 | 3
1164 | 3
1165 | 3
1166 | 3
1167 | 3
1168 | 3
1169 | 3
1170 | 3
1171 | 3
1172 | 3
1173 | 3
1174 | 3
1175 | 3
1176 | 3
1177 | 5
1178 | 5
1179 | 5
1180 | 5
1181 | 5
1182 | 5
1183 | 5
1184 | 5
1185 | 5
1186 | 5
1187 | 5
1188 | 5
1189 | 5
1190 | 5
1191 | 5
1192 | 5
1193 | 5
1194 | 5
1195 | 5
1196 | 5
1197 | 5
1198 | 5
1199 | 5
1200 | 5
1201 | 1
1202 | 1
1203 | 1
1204 | 1
1205 | 1
1206 | 1
1207 | 1
1208 | 1
1209 | 1
1210 | 1
1211 | 1
1212 | 1
1213 | 1
1214 | 1
1215 | 1
1216 | 1
1217 | 1
1218 | 1
1219 | 1
1220 | 1
1221 | 1
1222 | 1
1223 | 1
1224 | 1
1225 | 3
1226 | 3
1227 | 3
1228 | 3
1229 | 3
1230 | 3
1231 | 3
1232 | 3
1233 | 3
1234 | 3
1235 | 3
1236 | 3
1237 | 3
1238 | 3
1239 | 3
1240 | 3
1241 | 3
1242 | 3
1243 | 3
1244 | 3
1245 | 3
1246 | 3
1247 | 3
1248 | 3
1249 | 6
1250 | 6
1251 | 6
1252 | 6
1253 | 6
1254 | 6
1255 | 6
1256 | 6
1257 | 6
1258 | 6
1259 | 6
1260 | 6
1261 | 6
1262 | 6
1263 | 6
1264 | 6
1265 | 6
1266 | 6
1267 | 6
1268 | 6
1269 | 6
1270 | 6
1271 | 6
1272 | 6
1273 | 6
1274 | 6
1275 | 6
1276 | 6
1277 | 6
1278 | 6
1279 | 6
1280 | 6
1281 | 6
1282 | 6
1283 | 6
1284 | 6
1285 | 6
1286 | 6
1287 | 6
1288 | 6
1289 | 6
1290 | 6
1291 | 6
1292 | 6
1293 | 6
1294 | 6
1295 | 6
1296 | 6
1297 | 6
1298 | 6
1299 | 6
1300 | 6
1301 | 6
1302 | 6
1303 | 6
1304 | 6
1305 | 6
1306 | 6
1307 | 6
1308 | 6
1309 | 6
1310 | 6
1311 | 6
1312 | 6
1313 | 6
1314 | 6
1315 | 6
1316 | 6
1317 | 6
1318 | 6
1319 | 6
1320 | 6
1321 | 6
1322 | 6
1323 | 6
1324 | 6
1325 | 6
1326 | 6
1327 | 6
1328 | 6
1329 | 6
1330 | 6
1331 | 6
1332 | 6
1333 | 6
1334 | 6
1335 | 6
1336 | 6
1337 | 6
1338 | 6
1339 | 6
1340 | 6
1341 | 6
1342 | 6
1343 | 6
1344 | 6
1345 | 5
1346 | 5
1347 | 5
1348 | 5
1349 | 5
1350 | 5
1351 | 5
1352 | 5
1353 | 5
1354 | 5
1355 | 5
1356 | 5
1357 | 5
1358 | 5
1359 | 5
1360 | 5
1361 | 5
1362 | 5
1363 | 5
1364 | 5
1365 | 5
1366 | 5
1367 | 5
1368 | 5
1369 | 5
1370 | 5
1371 | 5
1372 | 5
1373 | 5
1374 | 5
1375 | 5
1376 | 5
1377 | 5
1378 | 5
1379 | 5
1380 | 5
1381 | 5
1382 | 5
1383 | 5
1384 | 5
1385 | 5
1386 | 5
1387 | 5
1388 | 5
1389 | 5
1390 | 5
1391 | 5
1392 | 5
1393 | 3
1394 | 3
1395 | 3
1396 | 3
1397 | 3
1398 | 3
1399 | 3
1400 | 3
1401 | 3
1402 | 3
1403 | 3
1404 | 3
1405 | 3
1406 | 3
1407 | 3
1408 | 3
1409 | 3
1410 | 3
1411 | 3
1412 | 3
1413 | 3
1414 | 3
1415 | 3
1416 | 3
1417 | 3
1418 | 3
1419 | 3
1420 | 3
1421 | 3
1422 | 3
1423 | 3
1424 | 3
1425 | 3
1426 | 3
1427 | 3
1428 | 3
1429 | 3
1430 | 3
1431 | 3
1432 | 3
1433 | 3
1434 | 3
1435 | 3
1436 | 3
1437 | 3
1438 | 3
1439 | 3
1440 | 3
1441 | 6
1442 | 6
1443 | 6
1444 | 6
1445 | 6
1446 | 6
1447 | 6
1448 | 6
1449 | 6
1450 | 6
1451 | 6
1452 | 6
1453 | 6
1454 | 6
1455 | 6
1456 | 6
1457 | 6
1458 | 6
1459 | 6
1460 | 6
1461 | 6
1462 | 6
1463 | 6
1464 | 6
1465 | 3
1466 | 3
1467 | 3
1468 | 3
1469 | 3
1470 | 3
1471 | 3
1472 | 3
1473 | 3
1474 | 3
1475 | 3
1476 | 3
1477 | 3
1478 | 3
1479 | 3
1480 | 3
1481 | 3
1482 | 3
1483 | 3
1484 | 3
1485 | 3
1486 | 3
1487 | 3
1488 | 3
1489 | 4
1490 | 4
1491 | 4
1492 | 4
1493 | 4
1494 | 4
1495 | 4
1496 | 4
1497 | 4
1498 | 4
1499 | 4
1500 | 4
1501 | 4
1502 | 4
1503 | 4
1504 | 4
1505 | 4
1506 | 4
1507 | 4
1508 | 4
1509 | 4
1510 | 4
1511 | 4
1512 | 4
1513 | 1
1514 | 1
1515 | 1
1516 | 1
1517 | 1
1518 | 1
1519 | 1
1520 | 1
1521 | 1
1522 | 1
1523 | 1
1524 | 1
1525 | 1
1526 | 1
1527 | 1
1528 | 1
1529 | 1
1530 | 1
1531 | 1
1532 | 1
1533 | 1
1534 | 1
1535 | 1
1536 | 1
1537 | 1
1538 | 1
1539 | 1
1540 | 1
1541 | 1
1542 | 1
1543 | 1
1544 | 1
1545 | 1
1546 | 1
1547 | 1
1548 | 1
1549 | 1
1550 | 1
1551 | 1
1552 | 1
1553 | 1
1554 | 1
1555 | 1
1556 | 1
1557 | 1
1558 | 1
1559 | 1
1560 | 1
1561 | 4
1562 | 4
1563 | 4
1564 | 4
1565 | 4
1566 | 4
1567 | 4
1568 | 4
1569 | 4
1570 | 4
1571 | 4
1572 | 4
1573 | 4
1574 | 4
1575 | 4
1576 | 4
1577 | 4
1578 | 4
1579 | 4
1580 | 4
1581 | 4
1582 | 4
1583 | 4
1584 | 4
1585 | 3
1586 | 3
1587 | 3
1588 | 3
1589 | 3
1590 | 3
1591 | 3
1592 | 3
1593 | 3
1594 | 3
1595 | 3
1596 | 3
1597 | 3
1598 | 3
1599 | 3
1600 | 3
1601 | 3
1602 | 3
1603 | 3
1604 | 3
1605 | 3
1606 | 3
1607 | 3
1608 | 3
1609 | 3
1610 | 3
1611 | 3
1612 | 3
1613 | 3
1614 | 3
1615 | 3
1616 | 3
1617 | 3
1618 | 3
1619 | 3
1620 | 3
1621 | 3
1622 | 3
1623 | 3
1624 | 3
1625 | 3
1626 | 3
1627 | 3
1628 | 3
1629 | 3
1630 | 3
1631 | 3
1632 | 3
1633 | 3
1634 | 3
1635 | 3
1636 | 3
1637 | 3
1638 | 3
1639 | 3
1640 | 3
1641 | 3
1642 | 3
1643 | 3
1644 | 3
1645 | 3
1646 | 3
1647 | 3
1648 | 3
1649 | 3
1650 | 3
1651 | 3
1652 | 3
1653 | 3
1654 | 3
1655 | 3
1656 | 3
1657 | 3
1658 | 3
1659 | 3
1660 | 3
1661 | 3
1662 | 3
1663 | 3
1664 | 3
1665 | 3
1666 | 3
1667 | 3
1668 | 3
1669 | 3
1670 | 3
1671 | 3
1672 | 3
1673 | 3
1674 | 3
1675 | 3
1676 | 3
1677 | 3
1678 | 3
1679 | 3
1680 | 3
1681 | 5
1682 | 5
1683 | 5
1684 | 5
1685 | 5
1686 | 5
1687 | 5
1688 | 5
1689 | 5
1690 | 5
1691 | 5
1692 | 5
1693 | 5
1694 | 5
1695 | 5
1696 | 5
1697 | 5
1698 | 5
1699 | 5
1700 | 5
1701 | 5
1702 | 5
1703 | 5
1704 | 5
1705 | 5
1706 | 5
1707 | 5
1708 | 5
1709 | 5
1710 | 5
1711 | 5
1712 | 5
1713 | 5
1714 | 5
1715 | 5
1716 | 5
1717 | 5
1718 | 5
1719 | 5
1720 | 5
1721 | 5
1722 | 5
1723 | 5
1724 | 5
1725 | 5
1726 | 5
1727 | 5
1728 | 5
1729 | 6
1730 | 6
1731 | 6
1732 | 6
1733 | 6
1734 | 6
1735 | 6
1736 | 6
1737 | 6
1738 | 6
1739 | 6
1740 | 6
1741 | 6
1742 | 6
1743 | 6
1744 | 6
1745 | 6
1746 | 6
1747 | 6
1748 | 6
1749 | 6
1750 | 6
1751 | 6
1752 | 6
1753 | 6
1754 | 6
1755 | 6
1756 | 6
1757 | 6
1758 | 6
1759 | 6
1760 | 6
1761 | 6
1762 | 6
1763 | 6
1764 | 6
1765 | 6
1766 | 6
1767 | 6
1768 | 6
1769 | 6
1770 | 6
1771 | 6
1772 | 6
1773 | 6
1774 | 6
1775 | 6
1776 | 6
1777 | 3
1778 | 3
1779 | 3
1780 | 3
1781 | 3
1782 | 3
1783 | 3
1784 | 3
1785 | 3
1786 | 3
1787 | 3
1788 | 3
1789 | 3
1790 | 3
1791 | 3
1792 | 3
1793 | 3
1794 | 3
1795 | 3
1796 | 3
1797 | 3
1798 | 3
1799 | 3
1800 | 3
1801 | 3
1802 | 3
1803 | 3
1804 | 3
1805 | 3
1806 | 3
1807 | 3
1808 | 3
1809 | 3
1810 | 3
1811 | 3
1812 | 3
1813 | 3
1814 | 3
1815 | 3
1816 | 3
1817 | 3
1818 | 3
1819 | 3
1820 | 3
1821 | 3
1822 | 3
1823 | 3
1824 | 3
1825 | 3
1826 | 3
1827 | 3
1828 | 3
1829 | 3
1830 | 3
1831 | 3
1832 | 3
1833 | 3
1834 | 3
1835 | 3
1836 | 3
1837 | 3
1838 | 3
1839 | 3
1840 | 3
1841 | 3
1842 | 3
1843 | 3
1844 | 3
1845 | 3
1846 | 3
1847 | 3
1848 | 3
1849 | 1
1850 | 1
1851 | 1
1852 | 1
1853 | 1
1854 | 1
1855 | 1
1856 | 1
1857 | 1
1858 | 1
1859 | 1
1860 | 1
1861 | 1
1862 | 1
1863 | 1
1864 | 1
1865 | 1
1866 | 1
1867 | 1
1868 | 1
1869 | 1
1870 | 1
1871 | 1
1872 | 1
1873 | 5
1874 | 5
1875 | 5
1876 | 5
1877 | 5
1878 | 5
1879 | 5
1880 | 5
1881 | 5
1882 | 5
1883 | 5
1884 | 5
1885 | 5
1886 | 5
1887 | 5
1888 | 5
1889 | 5
1890 | 5
1891 | 5
1892 | 5
1893 | 5
1894 | 5
1895 | 5
1896 | 5
1897 | 4
1898 | 4
1899 | 4
1900 | 4
1901 | 4
1902 | 4
1903 | 4
1904 | 4
1905 | 4
1906 | 4
1907 | 4
1908 | 4
1909 | 4
1910 | 4
1911 | 4
1912 | 4
1913 | 4
1914 | 4
1915 | 4
1916 | 4
1917 | 4
1918 | 4
1919 | 4
1920 | 4
1921 | 4
1922 | 4
1923 | 4
1924 | 4
1925 | 4
1926 | 4
1927 | 4
1928 | 4
1929 | 4
1930 | 4
1931 | 4
1932 | 4
1933 | 4
1934 | 4
1935 | 4
1936 | 4
1937 | 4
1938 | 4
1939 | 4
1940 | 4
1941 | 4
1942 | 4
1943 | 4
1944 | 4
1945 | 4
1946 | 4
1947 | 4
1948 | 4
1949 | 4
1950 | 4
1951 | 4
1952 | 4
1953 | 4
1954 | 4
1955 | 4
1956 | 4
1957 | 4
1958 | 4
1959 | 4
1960 | 4
1961 | 4
1962 | 4
1963 | 4
1964 | 4
1965 | 4
1966 | 4
1967 | 4
1968 | 4
1969 | 4
1970 | 4
1971 | 4
1972 | 4
1973 | 4
1974 | 4
1975 | 4
1976 | 4
1977 | 4
1978 | 4
1979 | 4
1980 | 4
1981 | 4
1982 | 4
1983 | 4
1984 | 4
1985 | 4
1986 | 4
1987 | 4
1988 | 4
1989 | 4
1990 | 4
1991 | 4
1992 | 4
1993 | 3
1994 | 3
1995 | 3
1996 | 3
1997 | 3
1998 | 3
1999 | 3
2000 | 3
2001 | 3
2002 | 3
2003 | 3
2004 | 3
2005 | 3
2006 | 3
2007 | 3
2008 | 3
2009 | 3
2010 | 3
2011 | 3
2012 | 3
2013 | 3
2014 | 3
2015 | 3
2016 | 3
2017 | 5
2018 | 5
2019 | 5
2020 | 5
2021 | 5
2022 | 5
2023 | 5
2024 | 5
2025 | 5
2026 | 5
2027 | 5
2028 | 5
2029 | 5
2030 | 5
2031 | 5
2032 | 5
2033 | 5
2034 | 5
2035 | 5
2036 | 5
2037 | 5
2038 | 5
2039 | 5
2040 | 5
2041 | 5
2042 | 5
2043 | 5
2044 | 5
2045 | 5
2046 | 5
2047 | 5
2048 | 5
2049 | 5
2050 | 5
2051 | 5
2052 | 5
2053 | 5
2054 | 5
2055 | 5
2056 | 5
2057 | 5
2058 | 5
2059 | 5
2060 | 5
2061 | 5
2062 | 5
2063 | 5
2064 | 5
2065 | 6
2066 | 6
2067 | 6
2068 | 6
2069 | 6
2070 | 6
2071 | 6
2072 | 6
2073 | 6
2074 | 6
2075 | 6
2076 | 6
2077 | 6
2078 | 6
2079 | 6
2080 | 6
2081 | 6
2082 | 6
2083 | 6
2084 | 6
2085 | 6
2086 | 6
2087 | 6
2088 | 6
2089 | 7
2090 | 7
2091 | 7
2092 | 7
2093 | 7
2094 | 7
2095 | 7
2096 | 7
2097 | 7
2098 | 7
2099 | 7
2100 | 7
2101 | 7
2102 | 7
2103 | 7
2104 | 7
2105 | 7
2106 | 7
2107 | 7
2108 | 7
2109 | 7
2110 | 7
2111 | 7
2112 | 7
2113 | 6
2114 | 6
2115 | 6
2116 | 6
2117 | 6
2118 | 6
2119 | 6
2120 | 6
2121 | 6
2122 | 6
2123 | 6
2124 | 6
2125 | 6
2126 | 6
2127 | 6
2128 | 6
2129 | 6
2130 | 6
2131 | 6
2132 | 6
2133 | 6
2134 | 6
2135 | 6
2136 | 6
2137 | 3
2138 | 3
2139 | 3
2140 | 3
2141 | 3
2142 | 3
2143 | 3
2144 | 3
2145 | 3
2146 | 3
2147 | 3
2148 | 3
2149 | 3
2150 | 3
2151 | 3
2152 | 3
2153 | 3
2154 | 3
2155 | 3
2156 | 3
2157 | 3
2158 | 3
2159 | 3
2160 | 3
2161 | 6
2162 | 6
2163 | 6
2164 | 6
2165 | 6
2166 | 6
2167 | 6
2168 | 6
2169 | 6
2170 | 6
2171 | 6
2172 | 6
2173 | 6
2174 | 6
2175 | 6
2176 | 6
2177 | 6
2178 | 6
2179 | 6
2180 | 6
2181 | 6
2182 | 6
2183 | 6
2184 | 6
2185 | 5
2186 | 5
2187 | 5
2188 | 5
2189 | 5
2190 | 5
2191 | 5
2192 | 5
2193 | 5
2194 | 5
2195 | 5
2196 | 5
2197 | 5
2198 | 5
2199 | 5
2200 | 5
2201 | 5
2202 | 5
2203 | 5
2204 | 5
2205 | 5
2206 | 5
2207 | 5
2208 | 5
2209 | 5
2210 | 5
2211 | 5
2212 | 5
2213 | 5
2214 | 5
2215 | 5
2216 | 5
2217 | 5
2218 | 5
2219 | 5
2220 | 5
2221 | 5
2222 | 5
2223 | 5
2224 | 5
2225 | 5
2226 | 5
2227 | 5
2228 | 5
2229 | 5
2230 | 5
2231 | 5
2232 | 5
2233 | 6
2234 | 6
2235 | 6
2236 | 6
2237 | 6
2238 | 6
2239 | 6
2240 | 6
2241 | 6
2242 | 6
2243 | 6
2244 | 6
2245 | 6
2246 | 6
2247 | 6
2248 | 6
2249 | 6
2250 | 6
2251 | 6
2252 | 6
2253 | 6
2254 | 6
2255 | 6
2256 | 6
2257 | 6
2258 | 6
2259 | 6
2260 | 6
2261 | 6
2262 | 6
2263 | 6
2264 | 6
2265 | 6
2266 | 6
2267 | 6
2268 | 6
2269 | 6
2270 | 6
2271 | 6
2272 | 6
2273 | 6
2274 | 6
2275 | 6
2276 | 6
2277 | 6
2278 | 6
2279 | 6
2280 | 6
2281 | 7
2282 | 7
2283 | 7
2284 | 7
2285 | 7
2286 | 7
2287 | 7
2288 | 7
2289 | 7
2290 | 7
2291 | 7
2292 | 7
2293 | 7
2294 | 7
2295 | 7
2296 | 7
2297 | 7
2298 | 7
2299 | 7
2300 | 7
2301 | 7
2302 | 7
2303 | 7
2304 | 7
2305 | 6
2306 | 6
2307 | 6
2308 | 6
2309 | 6
2310 | 6
2311 | 6
2312 | 6
2313 | 6
2314 | 6
2315 | 6
2316 | 6
2317 | 6
2318 | 6
2319 | 6
2320 | 6
2321 | 6
2322 | 6
2323 | 6
2324 | 6
2325 | 6
2326 | 6
2327 | 6
2328 | 6
2329 | 3
2330 | 3
2331 | 3
2332 | 3
2333 | 3
2334 | 3
2335 | 3
2336 | 3
2337 | 3
2338 | 3
2339 | 3
2340 | 3
2341 | 3
2342 | 3
2343 | 3
2344 | 3
2345 | 3
2346 | 3
2347 | 3
2348 | 3
2349 | 3
2350 | 3
2351 | 3
2352 | 3
2353 | 5
2354 | 5
2355 | 5
2356 | 5
2357 | 5
2358 | 5
2359 | 5
2360 | 5
2361 | 5
2362 | 5
2363 | 5
2364 | 5
2365 | 5
2366 | 5
2367 | 5
2368 | 5
2369 | 5
2370 | 5
2371 | 5
2372 | 5
2373 | 5
2374 | 5
2375 | 5
2376 | 5
2377 | 5
2378 | 5
2379 | 5
2380 | 5
2381 | 5
2382 | 5
2383 | 5
2384 | 5
2385 | 5
2386 | 5
2387 | 5
2388 | 5
2389 | 5
2390 | 5
2391 | 5
2392 | 5
2393 | 5
2394 | 5
2395 | 5
2396 | 5
2397 | 5
2398 | 5
2399 | 5
2400 | 5
2401 | 6
2402 | 6
2403 | 6
2404 | 6
2405 | 6
2406 | 6
2407 | 6
2408 | 6
2409 | 6
2410 | 6
2411 | 6
2412 | 6
2413 | 6
2414 | 6
2415 | 6
2416 | 6
2417 | 6
2418 | 6
2419 | 6
2420 | 6
2421 | 6
2422 | 6
2423 | 6
2424 | 6
2425 | 3
2426 | 3
2427 | 3
2428 | 3
2429 | 3
2430 | 3
2431 | 3
2432 | 3
2433 | 3
2434 | 3
2435 | 3
2436 | 3
2437 | 3
2438 | 3
2439 | 3
2440 | 3
2441 | 3
2442 | 3
2443 | 3
2444 | 3
2445 | 3
2446 | 3
2447 | 3
2448 | 3
2449 | 3
2450 | 3
2451 | 3
2452 | 3
2453 | 3
2454 | 3
2455 | 3
2456 | 3
2457 | 3
2458 | 3
2459 | 3
2460 | 3
2461 | 3
2462 | 3
2463 | 3
2464 | 3
2465 | 3
2466 | 3
2467 | 3
2468 | 3
2469 | 3
2470 | 3
2471 | 3
2472 | 3
2473 | 3
2474 | 3
2475 | 3
2476 | 3
2477 | 3
2478 | 3
2479 | 3
2480 | 3
2481 | 3
2482 | 3
2483 | 3
2484 | 3
2485 | 3
2486 | 3
2487 | 3
2488 | 3
2489 | 3
2490 | 3
2491 | 3
2492 | 3
2493 | 3
2494 | 3
2495 | 3
2496 | 3
2497 | 3
2498 | 3
2499 | 3
2500 | 3
2501 | 3
2502 | 3
2503 | 3
2504 | 3
2505 | 3
2506 | 3
2507 | 3
2508 | 3
2509 | 3
2510 | 3
2511 | 3
2512 | 3
2513 | 3
2514 | 3
2515 | 3
2516 | 3
2517 | 3
2518 | 3
2519 | 3
2520 | 3
2521 | 5
2522 | 5
2523 | 5
2524 | 5
2525 | 5
2526 | 5
2527 | 5
2528 | 5
2529 | 5
2530 | 5
2531 | 5
2532 | 5
2533 | 5
2534 | 5
2535 | 5
2536 | 5
2537 | 5
2538 | 5
2539 | 5
2540 | 5
2541 | 5
2542 | 5
2543 | 5
2544 | 5
2545 | 5
2546 | 5
2547 | 5
2548 | 5
2549 | 5
2550 | 5
2551 | 5
2552 | 5
2553 | 5
2554 | 5
2555 | 5
2556 | 5
2557 | 5
2558 | 5
2559 | 5
2560 | 5
2561 | 5
2562 | 5
2563 | 5
2564 | 5
2565 | 5
2566 | 5
2567 | 5
2568 | 5
2569 | 6
2570 | 6
2571 | 6
2572 | 6
2573 | 6
2574 | 6
2575 | 6
2576 | 6
2577 | 6
2578 | 6
2579 | 6
2580 | 6
2581 | 6
2582 | 6
2583 | 6
2584 | 6
2585 | 6
2586 | 6
2587 | 6
2588 | 6
2589 | 6
2590 | 6
2591 | 6
2592 | 6
2593 | 6
2594 | 6
2595 | 6
2596 | 6
2597 | 6
2598 | 6
2599 | 6
2600 | 6
2601 | 6
2602 | 6
2603 | 6
2604 | 6
2605 | 6
2606 | 6
2607 | 6
2608 | 6
2609 | 6
2610 | 6
2611 | 6
2612 | 6
2613 | 6
2614 | 6
2615 | 6
2616 | 6
2617 | 6
2618 | 6
2619 | 6
2620 | 6
2621 | 6
2622 | 6
2623 | 6
2624 | 6
2625 | 6
2626 | 6
2627 | 6
2628 | 6
2629 | 6
2630 | 6
2631 | 6
2632 | 6
2633 | 6
2634 | 6
2635 | 6
2636 | 6
2637 | 6
2638 | 6
2639 | 6
2640 | 6
2641 | 6
2642 | 6
2643 | 6
2644 | 6
2645 | 6
2646 | 6
2647 | 6
2648 | 6
2649 | 6
2650 | 6
2651 | 6
2652 | 6
2653 | 6
2654 | 6
2655 | 6
2656 | 6
2657 | 6
2658 | 6
2659 | 6
2660 | 6
2661 | 6
2662 | 6
2663 | 6
2664 | 6
2665 | 6
2666 | 6
2667 | 6
2668 | 6
2669 | 6
2670 | 6
2671 | 6
2672 | 6
2673 | 6
2674 | 6
2675 | 6
2676 | 6
2677 | 6
2678 | 6
2679 | 6
2680 | 6
2681 | 6
2682 | 6
2683 | 6
2684 | 6
2685 | 6
2686 | 6
2687 | 6
2688 | 6
2689 | 5
2690 | 5
2691 | 5
2692 | 5
2693 | 5
2694 | 5
2695 | 5
2696 | 5
2697 | 5
2698 | 5
2699 | 5
2700 | 5
2701 | 5
2702 | 5
2703 | 5
2704 | 5
2705 | 5
2706 | 5
2707 | 5
2708 | 5
2709 | 5
2710 | 5
2711 | 5
2712 | 5
2713 | 5
2714 | 5
2715 | 5
2716 | 5
2717 | 5
2718 | 5
2719 | 5
2720 | 5
2721 | 5
2722 | 5
2723 | 5
2724 | 5
2725 | 5
2726 | 5
2727 | 5
2728 | 5
2729 | 5
2730 | 5
2731 | 5
2732 | 5
2733 | 5
2734 | 5
2735 | 5
2736 | 5
2737 | 6
2738 | 6
2739 | 6
2740 | 6
2741 | 6
2742 | 6
2743 | 6
2744 | 6
2745 | 6
2746 | 6
2747 | 6
2748 | 6
2749 | 6
2750 | 6
2751 | 6
2752 | 6
2753 | 6
2754 | 6
2755 | 6
2756 | 6
2757 | 6
2758 | 6
2759 | 6
2760 | 6
2761 | 7
2762 | 7
2763 | 7
2764 | 7
2765 | 7
2766 | 7
2767 | 7
2768 | 7
2769 | 7
2770 | 7
2771 | 7
2772 | 7
2773 | 7
2774 | 7
2775 | 7
2776 | 7
2777 | 7
2778 | 7
2779 | 7
2780 | 7
2781 | 7
2782 | 7
2783 | 7
2784 | 7
2785 | 8
2786 | 8
2787 | 8
2788 | 8
2789 | 8
2790 | 8
2791 | 8
2792 | 8
2793 | 8
2794 | 8
2795 | 8
2796 | 8
2797 | 8
2798 | 8
2799 | 8
2800 | 8
2801 | 8
2802 | 8
2803 | 8
2804 | 8
2805 | 8
2806 | 8
2807 | 8
2808 | 8
2809 | 8
2810 | 8
2811 | 8
2812 | 8
2813 | 8
2814 | 8
2815 | 8
2816 | 8
2817 | 8
2818 | 8
2819 | 8
2820 | 8
2821 | 8
2822 | 8
2823 | 8
2824 | 8
2825 | 8
2826 | 8
2827 | 8
2828 | 8
2829 | 8
2830 | 8
2831 | 8
2832 | 8
2833 | 8
2834 | 8
2835 | 8
2836 | 8
2837 | 8
2838 | 8
2839 | 8
2840 | 8
2841 | 8
2842 | 8
2843 | 8
2844 | 8
2845 | 8
2846 | 8
2847 | 8
2848 | 8
2849 | 8
2850 | 8
2851 | 8
2852 | 8
2853 | 8
2854 | 8
2855 | 8
2856 | 8
2857 | 5
2858 | 5
2859 | 5
2860 | 5
2861 | 5
2862 | 5
2863 | 5
2864 | 5
2865 | 5
2866 | 5
2867 | 5
2868 | 5
2869 | 5
2870 | 5
2871 | 5
2872 | 5
2873 | 5
2874 | 5
2875 | 5
2876 | 5
2877 | 5
2878 | 5
2879 | 5
2880 | 5
2881 | 9
2882 | 9
2883 | 9
2884 | 9
2885 | 9
2886 | 9
2887 | 9
2888 | 9
2889 | 9
2890 | 9
2891 | 9
2892 | 9
2893 | 9
2894 | 9
2895 | 9
2896 | 9
2897 | 9
2898 | 9
2899 | 9
2900 | 9
2901 | 9
2902 | 9
2903 | 9
2904 | 9
2905 | 8
2906 | 8
2907 | 8
2908 | 8
2909 | 8
2910 | 8
2911 | 8
2912 | 8
2913 | 8
2914 | 8
2915 | 8
2916 | 8
2917 | 8
2918 | 8
2919 | 8
2920 | 8
2921 | 8
2922 | 8
2923 | 8
2924 | 8
2925 | 8
2926 | 8
2927 | 8
2928 | 8
2929 | 6
2930 | 6
2931 | 6
2932 | 6
2933 | 6
2934 | 6
2935 | 6
2936 | 6
2937 | 6
2938 | 6
2939 | 6
2940 | 6
2941 | 6
2942 | 6
2943 | 6
2944 | 6
2945 | 6
2946 | 6
2947 | 6
2948 | 6
2949 | 6
2950 | 6
2951 | 6
2952 | 6
2953 | 8
2954 | 8
2955 | 8
2956 | 8
2957 | 8
2958 | 8
2959 | 8
2960 | 8
2961 | 8
2962 | 8
2963 | 8
2964 | 8
2965 | 8
2966 | 8
2967 | 8
2968 | 8
2969 | 8
2970 | 8
2971 | 8
2972 | 8
2973 | 8
2974 | 8
2975 | 8
2976 | 8
2977 | 8
2978 | 8
2979 | 8
2980 | 8
2981 | 8
2982 | 8
2983 | 8
2984 | 8
2985 | 8
2986 | 8
2987 | 8
2988 | 8
2989 | 8
2990 | 8
2991 | 8
2992 | 8
2993 | 8
2994 | 8
2995 | 8
2996 | 8
2997 | 8
2998 | 8
2999 | 8
3000 | 8
3001 | 8
3002 | 8
3003 | 8
3004 | 8
3005 | 8
3006 | 8
3007 | 8
3008 | 8
3009 | 8
3010 | 8
3011 | 8
3012 | 8
3013 | 8
3014 | 8
3015 | 8
3016 | 8
3017 | 8
3018 | 8
3019 | 8
3020 | 8
3021 | 8
3022 | 8
3023 | 8
3024 | 8
3025 | 9
3026 | 9
3027 | 9
3028 | 9
3029 | 9
3030 | 9
3031 | 9
3032 | 9
3033 | 9
3034 | 9
3035 | 9
3036 | 9
3037 | 9
3038 | 9
3039 | 9
3040 | 9
3041 | 9
3042 | 9
3043 | 9
3044 | 9
3045 | 9
3046 | 9
3047 | 9
3048 | 9
3049 | 9
3050 | 9
3051 | 9
3052 | 9
3053 | 9
3054 | 9
3055 | 9
3056 | 9
3057 | 9
3058 | 9
3059 | 9
3060 | 9
3061 | 9
3062 | 9
3063 | 9
3064 | 9
3065 | 9
3066 | 9
3067 | 9
3068 | 9
3069 | 9
3070 | 9
3071 | 9
3072 | 9
3073 | 10
3074 | 10
3075 | 10
3076 | 10
3077 | 10
3078 | 10
3079 | 10
3080 | 10
3081 | 10
3082 | 10
3083 | 10
3084 | 10
3085 | 10
3086 | 10
3087 | 10
3088 | 10
3089 | 10
3090 | 10
3091 | 10
3092 | 10
3093 | 10
3094 | 10
3095 | 10
3096 | 10
3097 | 8
3098 | 8
3099 | 8
3100 | 8
3101 | 8
3102 | 8
3103 | 8
3104 | 8
3105 | 8
3106 | 8
3107 | 8
3108 | 8
3109 | 8
3110 | 8
3111 | 8
3112 | 8
3113 | 8
3114 | 8
3115 | 8
3116 | 8
3117 | 8
3118 | 8
3119 | 8
3120 | 8
3121 | 8
3122 | 8
3123 | 8
3124 | 8
3125 | 8
3126 | 8
3127 | 8
3128 | 8
3129 | 8
3130 | 8
3131 | 8
3132 | 8
3133 | 8
3134 | 8
3135 | 8
3136 | 8
3137 | 8
3138 | 8
3139 | 8
3140 | 8
3141 | 8
3142 | 8
3143 | 8
3144 | 8
3145 | 7
3146 | 7
3147 | 7
3148 | 7
3149 | 7
3150 | 7
3151 | 7
3152 | 7
3153 | 7
3154 | 7
3155 | 7
3156 | 7
3157 | 7
3158 | 7
3159 | 7
3160 | 7
3161 | 7
3162 | 7
3163 | 7
3164 | 7
3165 | 7
3166 | 7
3167 | 7
3168 | 7
3169 | 8
3170 | 8
3171 | 8
3172 | 8
3173 | 8
3174 | 8
3175 | 8
3176 | 8
3177 | 8
3178 | 8
3179 | 8
3180 | 8
3181 | 8
3182 | 8
3183 | 8
3184 | 8
3185 | 8
3186 | 8
3187 | 8
3188 | 8
3189 | 8
3190 | 8
3191 | 8
3192 | 8
3193 | 5
3194 | 5
3195 | 5
3196 | 5
3197 | 5
3198 | 5
3199 | 5
3200 | 5
3201 | 5
3202 | 5
3203 | 5
3204 | 5
3205 | 5
3206 | 5
3207 | 5
3208 | 5
3209 | 5
3210 | 5
3211 | 5
3212 | 5
3213 | 5
3214 | 5
3215 | 5
3216 | 5
3217 | 5
3218 | 5
3219 | 5
3220 | 5
3221 | 5
3222 | 5
3223 | 5
3224 | 5
3225 | 5
3226 | 5
3227 | 5
3228 | 5
3229 | 5
3230 | 5
3231 | 5
3232 | 5
3233 | 5
3234 | 5
3235 | 5
3236 | 5
3237 | 5
3238 | 5
3239 | 5
3240 | 5
3241 | 7
3242 | 7
3243 | 7
3244 | 7
3245 | 7
3246 | 7
3247 | 7
3248 | 7
3249 | 7
3250 | 7
3251 | 7
3252 | 7
3253 | 7
3254 | 7
3255 | 7
3256 | 7
3257 | 7
3258 | 7
3259 | 7
3260 | 7
3261 | 7
3262 | 7
3263 | 7
3264 | 7
3265 | 8
3266 | 8
3267 | 8
3268 | 8
3269 | 8
3270 | 8
3271 | 8
3272 | 8
3273 | 8
3274 | 8
3275 | 8
3276 | 8
3277 | 8
3278 | 8
3279 | 8
3280 | 8
3281 | 8
3282 | 8
3283 | 8
3284 | 8
3285 | 8
3286 | 8
3287 | 8
3288 | 8
3289 | 8
3290 | 8
3291 | 8
3292 | 8
3293 | 8
3294 | 8
3295 | 8
3296 | 8
3297 | 8
3298 | 8
3299 | 8
3300 | 8
3301 | 8
3302 | 8
3303 | 8
3304 | 8
3305 | 8
3306 | 8
3307 | 8
3308 | 8
3309 | 8
3310 | 8
3311 | 8
3312 | 8
3313 | 8
3314 | 8
3315 | 8
3316 | 8
3317 | 8
3318 | 8
3319 | 8
3320 | 8
3321 | 8
3322 | 8
3323 | 8
3324 | 8
3325 | 8
3326 | 8
3327 | 8
3328 | 8
3329 | 8
3330 | 8
3331 | 8
3332 | 8
3333 | 8
3334 | 8
3335 | 8
3336 | 8
3337 | 8
3338 | 8
3339 | 8
3340 | 8
3341 | 8
3342 | 8
3343 | 8
3344 | 8
3345 | 8
3346 | 8
3347 | 8
3348 | 8
3349 | 8
3350 | 8
3351 | 8
3352 | 8
3353 | 8
3354 | 8
3355 | 8
3356 | 8
3357 | 8
3358 | 8
3359 | 8
3360 | 8
3361 | 9
3362 | 9
3363 | 9
3364 | 9
3365 | 9
3366 | 9
3367 | 9
3368 | 9
3369 | 9
3370 | 9
3371 | 9
3372 | 9
3373 | 9
3374 | 9
3375 | 9
3376 | 9
3377 | 9
3378 | 9
3379 | 9
3380 | 9
3381 | 9
3382 | 9
3383 | 9
3384 | 9
3385 | 9
3386 | 9
3387 | 9
3388 | 9
3389 | 9
3390 | 9
3391 | 9
3392 | 9
3393 | 9
3394 | 9
3395 | 9
3396 | 9
3397 | 9
3398 | 9
3399 | 9
3400 | 9
3401 | 9
3402 | 9
3403 | 9
3404 | 9
3405 | 9
3406 | 9
3407 | 9
3408 | 9
3409 | 10
3410 | 10
3411 | 10
3412 | 10
3413 | 10
3414 | 10
3415 | 10
3416 | 10
3417 | 10
3418 | 10
3419 | 10
3420 | 10
3421 | 10
3422 | 10
3423 | 10
3424 | 10
3425 | 10
3426 | 10
3427 | 10
3428 | 10
3429 | 10
3430 | 10
3431 | 10
3432 | 10
3433 | 10
3434 | 10
3435 | 10
3436 | 10
3437 | 10
3438 | 10
3439 | 10
3440 | 10
3441 | 10
3442 | 10
3443 | 10
3444 | 10
3445 | 10
3446 | 10
3447 | 10
3448 | 10
3449 | 10
3450 | 10
3451 | 10
3452 | 10
3453 | 10
3454 | 10
3455 | 10
3456 | 10
3457 | 10
3458 | 10
3459 | 10
3460 | 10
3461 | 10
3462 | 10
3463 | 10
3464 | 10
3465 | 10
3466 | 10
3467 | 10
3468 | 10
3469 | 10
3470 | 10
3471 | 10
3472 | 10
3473 | 10
3474 | 10
3475 | 10
3476 | 10
3477 | 10
3478 | 10
3479 | 10
3480 | 10
3481 | 8
3482 | 8
3483 | 8
3484 | 8
3485 | 8
3486 | 8
3487 | 8
3488 | 8
3489 | 8
3490 | 8
3491 | 8
3492 | 8
3493 | 8
3494 | 8
3495 | 8
3496 | 8
3497 | 8
3498 | 8
3499 | 8
3500 | 8
3501 | 8
3502 | 8
3503 | 8
3504 | 8
3505 | 6
3506 | 6
3507 | 6
3508 | 6
3509 | 6
3510 | 6
3511 | 6
3512 | 6
3513 | 6
3514 | 6
3515 | 6
3516 | 6
3517 | 6
3518 | 6
3519 | 6
3520 | 6
3521 | 6
3522 | 6
3523 | 6
3524 | 6
3525 | 6
3526 | 6
3527 | 6
3528 | 6
3529 | 9
3530 | 9
3531 | 9
3532 | 9
3533 | 9
3534 | 9
3535 | 9
3536 | 9
3537 | 9
3538 | 9
3539 | 9
3540 | 9
3541 | 9
3542 | 9
3543 | 9
3544 | 9
3545 | 9
3546 | 9
3547 | 9
3548 | 9
3549 | 9
3550 | 9
3551 | 9
3552 | 9
3553 | 9
3554 | 9
3555 | 9
3556 | 9
3557 | 9
3558 | 9
3559 | 9
3560 | 9
3561 | 9
3562 | 9
3563 | 9
3564 | 9
3565 | 9
3566 | 9
3567 | 9
3568 | 9
3569 | 9
3570 | 9
3571 | 9
3572 | 9
3573 | 9
3574 | 9
3575 | 9
3576 | 9
3577 | 10
3578 | 10
3579 | 10
3580 | 10
3581 | 10
3582 | 10
3583 | 10
3584 | 10
3585 | 10
3586 | 10
3587 | 10
3588 | 10
3589 | 10
3590 | 10
3591 | 10
3592 | 10
3593 | 10
3594 | 10
3595 | 10
3596 | 10
3597 | 10
3598 | 10
3599 | 10
3600 | 10
3601 | 7
3602 | 7
3603 | 7
3604 | 7
3605 | 7
3606 | 7
3607 | 7
3608 | 7
3609 | 7
3610 | 7
3611 | 7
3612 | 7
3613 | 7
3614 | 7
3615 | 7
3616 | 7
3617 | 7
3618 | 7
3619 | 7
3620 | 7
3621 | 7
3622 | 7
3623 | 7
3624 | 7
3625 | 7
3626 | 7
3627 | 7
3628 | 7
3629 | 7
3630 | 7
3631 | 7
3632 | 7
3633 | 7
3634 | 7
3635 | 7
3636 | 7
3637 | 7
3638 | 7
3639 | 7
3640 | 7
3641 | 7
3642 | 7
3643 | 7
3644 | 7
3645 | 7
3646 | 7
3647 | 7
3648 | 7
3649 | 7
3650 | 7
3651 | 7
3652 | 7
3653 | 7
3654 | 7
3655 | 7
3656 | 7
3657 | 7
3658 | 7
3659 | 7
3660 | 7
3661 | 7
3662 | 7
3663 | 7
3664 | 7
3665 | 7
3666 | 7
3667 | 7
3668 | 7
3669 | 7
3670 | 7
3671 | 7
3672 | 7
3673 | 8
3674 | 8
3675 | 8
3676 | 8
3677 | 8
3678 | 8
3679 | 8
3680 | 8
3681 | 8
3682 | 8
3683 | 8
3684 | 8
3685 | 8
3686 | 8
3687 | 8
3688 | 8
3689 | 8
3690 | 8
3691 | 8
3692 | 8
3693 | 8
3694 | 8
3695 | 8
3696 | 8
3697 | 5
3698 | 5
3699 | 5
3700 | 5
3701 | 5
3702 | 5
3703 | 5
3704 | 5
3705 | 5
3706 | 5
3707 | 5
3708 | 5
3709 | 5
3710 | 5
3711 | 5
3712 | 5
3713 | 5
3714 | 5
3715 | 5
3716 | 5
3717 | 5
3718 | 5
3719 | 5
3720 | 5
3721 | 5
3722 | 5
3723 | 5
3724 | 5
3725 | 5
3726 | 5
3727 | 5
3728 | 5
3729 | 5
3730 | 5
3731 | 5
3732 | 5
3733 | 5
3734 | 5
3735 | 5
3736 | 5
3737 | 5
3738 | 5
3739 | 5
3740 | 5
3741 | 5
3742 | 5
3743 | 5
3744 | 5
3745 | 6
3746 | 6
3747 | 6
3748 | 6
3749 | 6
3750 | 6
3751 | 6
3752 | 6
3753 | 6
3754 | 6
3755 | 6
3756 | 6
3757 | 6
3758 | 6
3759 | 6
3760 | 6
3761 | 6
3762 | 6
3763 | 6
3764 | 6
3765 | 6
3766 | 6
3767 | 6
3768 | 6
3769 | 6
3770 | 6
3771 | 6
3772 | 6
3773 | 6
3774 | 6
3775 | 6
3776 | 6
3777 | 6
3778 | 6
3779 | 6
3780 | 6
3781 | 6
3782 | 6
3783 | 6
3784 | 6
3785 | 6
3786 | 6
3787 | 6
3788 | 6
3789 | 6
3790 | 6
3791 | 6
3792 | 6
3793 | 7
3794 | 7
3795 | 7
3796 | 7
3797 | 7
3798 | 7
3799 | 7
3800 | 7
3801 | 7
3802 | 7
3803 | 7
3804 | 7
3805 | 7
3806 | 7
3807 | 7
3808 | 7
3809 | 7
3810 | 7
3811 | 7
3812 | 7
3813 | 7
3814 | 7
3815 | 7
3816 | 7
3817 | 8
3818 | 8
3819 | 8
3820 | 8
3821 | 8
3822 | 8
3823 | 8
3824 | 8
3825 | 8
3826 | 8
3827 | 8
3828 | 8
3829 | 8
3830 | 8
3831 | 8
3832 | 8
3833 | 8
3834 | 8
3835 | 8
3836 | 8
3837 | 8
3838 | 8
3839 | 8
3840 | 8
3841 | 7
3842 | 7
3843 | 7
3844 | 7
3845 | 7
3846 | 7
3847 | 7
3848 | 7
3849 | 7
3850 | 7
3851 | 7
3852 | 7
3853 | 7
3854 | 7
3855 | 7
3856 | 7
3857 | 7
3858 | 7
3859 | 7
3860 | 7
3861 | 7
3862 | 7
3863 | 7
3864 | 7
3865 | 9
3866 | 9
3867 | 9
3868 | 9
3869 | 9
3870 | 9
3871 | 9
3872 | 9
3873 | 9
3874 | 9
3875 | 9
3876 | 9
3877 | 9
3878 | 9
3879 | 9
3880 | 9
3881 | 9
3882 | 9
3883 | 9
3884 | 9
3885 | 9
3886 | 9
3887 | 9
3888 | 9
3889 | 9
3890 | 9
3891 | 9
3892 | 9
3893 | 9
3894 | 9
3895 | 9
3896 | 9
3897 | 9
3898 | 9
3899 | 9
3900 | 9
3901 | 9
3902 | 9
3903 | 9
3904 | 9
3905 | 9
3906 | 9
3907 | 9
3908 | 9
3909 | 9
3910 | 9
3911 | 9
3912 | 9
3913 | 8
3914 | 8
3915 | 8
3916 | 8
3917 | 8
3918 | 8
3919 | 8
3920 | 8
3921 | 8
3922 | 8
3923 | 8
3924 | 8
3925 | 8
3926 | 8
3927 | 8
3928 | 8
3929 | 8
3930 | 8
3931 | 8
3932 | 8
3933 | 8
3934 | 8
3935 | 8
3936 | 8
3937 | 8
3938 | 8
3939 | 8
3940 | 8
3941 | 8
3942 | 8
3943 | 8
3944 | 8
3945 | 8
3946 | 8
3947 | 8
3948 | 8
3949 | 8
3950 | 8
3951 | 8
3952 | 8
3953 | 8
3954 | 8
3955 | 8
3956 | 8
3957 | 8
3958 | 8
3959 | 8
3960 | 8
3961 | 6
3962 | 6
3963 | 6
3964 | 6
3965 | 6
3966 | 6
3967 | 6
3968 | 6
3969 | 6
3970 | 6
3971 | 6
3972 | 6
3973 | 6
3974 | 6
3975 | 6
3976 | 6
3977 | 6
3978 | 6
3979 | 6
3980 | 6
3981 | 6
3982 | 6
3983 | 6
3984 | 6
3985 | 6
3986 | 6
3987 | 6
3988 | 6
3989 | 6
3990 | 6
3991 | 6
3992 | 6
3993 | 6
3994 | 6
3995 | 6
3996 | 6
3997 | 6
3998 | 6
3999 | 6
4000 | 6
4001 | 6
4002 | 6
4003 | 6
4004 | 6
4005 | 6
4006 | 6
4007 | 6
4008 | 6
4009 | 7
4010 | 7
4011 | 7
4012 | 7
4013 | 7
4014 | 7
4015 | 7
4016 | 7
4017 | 7
4018 | 7
4019 | 7
4020 | 7
4021 | 7
4022 | 7
4023 | 7
4024 | 7
4025 | 7
4026 | 7
4027 | 7
4028 | 7
4029 | 7
4030 | 7
4031 | 7
4032 | 7
4033 | 9
4034 | 9
4035 | 9
4036 | 9
4037 | 9
4038 | 9
4039 | 9
4040 | 9
4041 | 9
4042 | 9
4043 | 9
4044 | 9
4045 | 9
4046 | 9
4047 | 9
4048 | 9
4049 | 9
4050 | 9
4051 | 9
4052 | 9
4053 | 9
4054 | 9
4055 | 9
4056 | 9
4057 | 9
4058 | 9
4059 | 9
4060 | 9
4061 | 9
4062 | 9
4063 | 9
4064 | 9
4065 | 9
4066 | 9
4067 | 9
4068 | 9
4069 | 9
4070 | 9
4071 | 9
4072 | 9
4073 | 9
4074 | 9
4075 | 9
4076 | 9
4077 | 9
4078 | 9
4079 | 9
4080 | 9
4081 | 10
4082 | 10
4083 | 10
4084 | 10
4085 | 10
4086 | 10
4087 | 10
4088 | 10
4089 | 10
4090 | 10
4091 | 10
4092 | 10
4093 | 10
4094 | 10
4095 | 10
4096 | 10
4097 | 10
4098 | 10
4099 | 10
4100 | 10
4101 | 10
4102 | 10
4103 | 10
4104 | 10
4105 | 10
4106 | 10
4107 | 10
4108 | 10
4109 | 10
4110 | 10
4111 | 10
4112 | 10
4113 | 10
4114 | 10
4115 | 10
4116 | 10
4117 | 10
4118 | 10
4119 | 10
4120 | 10
4121 | 10
4122 | 10
4123 | 10
4124 | 10
4125 | 10
4126 | 10
4127 | 10
4128 | 10
4129 | 10
4130 | 10
4131 | 10
4132 | 10
4133 | 10
4134 | 10
4135 | 10
4136 | 10
4137 | 10
4138 | 10
4139 | 10
4140 | 10
4141 | 10
4142 | 10
4143 | 10
4144 | 10
4145 | 10
4146 | 10
4147 | 10
4148 | 10
4149 | 10
4150 | 10
4151 | 10
4152 | 10
4153 | 10
4154 | 10
4155 | 10
4156 | 10
4157 | 10
4158 | 10
4159 | 10
4160 | 10
4161 | 10
4162 | 10
4163 | 10
4164 | 10
4165 | 10
4166 | 10
4167 | 10
4168 | 10
4169 | 10
4170 | 10
4171 | 10
4172 | 10
4173 | 10
4174 | 10
4175 | 10
4176 | 10
4177 | 10
4178 | 10
4179 | 10
4180 | 10
4181 | 10
4182 | 10
4183 | 10
4184 | 10
4185 | 10
4186 | 10
4187 | 10
4188 | 10
4189 | 10
4190 | 10
4191 | 10
4192 | 10
4193 | 10
4194 | 10
4195 | 10
4196 | 10
4197 | 10
4198 | 10
4199 | 10
4200 | 10
4201 | 9
4202 | 9
4203 | 9
4204 | 9
4205 | 9
4206 | 9
4207 | 9
4208 | 9
4209 | 9
4210 | 9
4211 | 9
4212 | 9
4213 | 9
4214 | 9
4215 | 9
4216 | 9
4217 | 9
4218 | 9
4219 | 9
4220 | 9
4221 | 9
4222 | 9
4223 | 9
4224 | 9
4225 | 9
4226 | 9
4227 | 9
4228 | 9
4229 | 9
4230 | 9
4231 | 9
4232 | 9
4233 | 9
4234 | 9
4235 | 9
4236 | 9
4237 | 9
4238 | 9
4239 | 9
4240 | 9
4241 | 9
4242 | 9
4243 | 9
4244 | 9
4245 | 9
4246 | 9
4247 | 9
4248 | 9
4249 | 10
4250 | 10
4251 | 10
4252 | 10
4253 | 10
4254 | 10
4255 | 10
4256 | 10
4257 | 10
4258 | 10
4259 | 10
4260 | 10
4261 | 10
4262 | 10
4263 | 10
4264 | 10
4265 | 10
4266 | 10
4267 | 10
4268 | 10
4269 | 10
4270 | 10
4271 | 10
4272 | 10
4273 | 10
4274 | 10
4275 | 10
4276 | 10
4277 | 10
4278 | 10
4279 | 10
4280 | 10
4281 | 10
4282 | 10
4283 | 10
4284 | 10
4285 | 10
4286 | 10
4287 | 10
4288 | 10
4289 | 10
4290 | 10
4291 | 10
4292 | 10
4293 | 10
4294 | 10
4295 | 10
4296 | 10
4297 | 10
4298 | 10
4299 | 10
4300 | 10
4301 | 10
4302 | 10
4303 | 10
4304 | 10
4305 | 10
4306 | 10
4307 | 10
4308 | 10
4309 | 10
4310 | 10
4311 | 10
4312 | 10
4313 | 10
4314 | 10
4315 | 10
4316 | 10
4317 | 10
4318 | 10
4319 | 10
4320 | 10
4321 | 10
4322 | 10
4323 | 10
4324 | 10
4325 | 10
4326 | 10
4327 | 10
4328 | 10
4329 | 10
4330 | 10
4331 | 10
4332 | 10
4333 | 10
4334 | 10
4335 | 10
4336 | 10
4337 | 10
4338 | 10
4339 | 10
4340 | 10
4341 | 10
4342 | 10
4343 | 10
4344 | 10
4345 | 10
4346 | 10
4347 | 10
4348 | 10
4349 | 10
4350 | 10
4351 | 10
4352 | 10
4353 | 10
4354 | 10
4355 | 10
4356 | 10
4357 | 10
4358 | 10
4359 | 10
4360 | 10
4361 | 10
4362 | 10
4363 | 10
4364 | 10
4365 | 10
4366 | 10
4367 | 10
4368 | 10
4369 | 9
4370 | 9
4371 | 9
4372 | 9
4373 | 9
4374 | 9
4375 | 9
4376 | 9
4377 | 9
4378 | 9
4379 | 9
4380 | 9
4381 | 9
4382 | 9
4383 | 9
4384 | 9
4385 | 9
4386 | 9
4387 | 9
4388 | 9
4389 | 9
4390 | 9
4391 | 9
4392 | 9
4393 | 5
4394 | 5
4395 | 5
4396 | 5
4397 | 5
4398 | 5
4399 | 5
4400 | 5
4401 | 5
4402 | 5
4403 | 5
4404 | 5
4405 | 5
4406 | 5
4407 | 5
4408 | 5
4409 | 5
4410 | 5
4411 | 5
4412 | 5
4413 | 5
4414 | 5
4415 | 5
4416 | 5
4417 | 8
4418 | 8
4419 | 8
4420 | 8
4421 | 8
4422 | 8
4423 | 8
4424 | 8
4425 | 8
4426 | 8
4427 | 8
4428 | 8
4429 | 8
4430 | 8
4431 | 8
4432 | 8
4433 | 8
4434 | 8
4435 | 8
4436 | 8
4437 | 8
4438 | 8
4439 | 8
4440 | 8
4441 | 10
4442 | 10
4443 | 10
4444 | 10
4445 | 10
4446 | 10
4447 | 10
4448 | 10
4449 | 10
4450 | 10
4451 | 10
4452 | 10
4453 | 10
4454 | 10
4455 | 10
4456 | 10
4457 | 10
4458 | 10
4459 | 10
4460 | 10
4461 | 10
4462 | 10
4463 | 10
4464 | 10
4465 | 10
4466 | 10
4467 | 10
4468 | 10
4469 | 10
4470 | 10
4471 | 10
4472 | 10
4473 | 10
4474 | 10
4475 | 10
4476 | 10
4477 | 10
4478 | 10
4479 | 10
4480 | 10
4481 | 10
4482 | 10
4483 | 10
4484 | 10
4485 | 10
4486 | 10
4487 | 10
4488 | 10
4489 | 10
4490 | 10
4491 | 10
4492 | 10
4493 | 10
4494 | 10
4495 | 10
4496 | 10
4497 | 10
4498 | 10
4499 | 10
4500 | 10
4501 | 10
4502 | 10
4503 | 10
4504 | 10
4505 | 10
4506 | 10
4507 | 10
4508 | 10
4509 | 10
4510 | 10
4511 | 10
4512 | 10
4513 | 10
4514 | 10
4515 | 10
4516 | 10
4517 | 10
4518 | 10
4519 | 10
4520 | 10
4521 | 10
4522 | 10
4523 | 10
4524 | 10
4525 | 10
4526 | 10
4527 | 10
4528 | 10
4529 | 10
4530 | 10
4531 | 10
4532 | 10
4533 | 10
4534 | 10
4535 | 10
4536 | 10
4537 | 9
4538 | 9
4539 | 9
4540 | 9
4541 | 9
4542 | 9
4543 | 9
4544 | 9
4545 | 9
4546 | 9
4547 | 9
4548 | 9
4549 | 9
4550 | 9
4551 | 9
4552 | 9
4553 | 9
4554 | 9
4555 | 9
4556 | 9
4557 | 9
4558 | 9
4559 | 9
4560 | 9
4561 | 9
4562 | 9
4563 | 9
4564 | 9
4565 | 9
4566 | 9
4567 | 9
4568 | 9
4569 | 9
4570 | 9
4571 | 9
4572 | 9
4573 | 9
4574 | 9
4575 | 9
4576 | 9
4577 | 9
4578 | 9
4579 | 9
4580 | 9
4581 | 9
4582 | 9
4583 | 9
4584 | 9
4585 | 10
4586 | 10
4587 | 10
4588 | 10
4589 | 10
4590 | 10
4591 | 10
4592 | 10
4593 | 10
4594 | 10
4595 | 10
4596 | 10
4597 | 10
4598 | 10
4599 | 10
4600 | 10
4601 | 10
4602 | 10
4603 | 10
4604 | 10
4605 | 10
4606 | 10
4607 | 10
4608 | 10
4609 | 10
4610 | 10
4611 | 10
4612 | 10
4613 | 10
4614 | 10
4615 | 10
4616 | 10
4617 | 10
4618 | 10
4619 | 10
4620 | 10
4621 | 10
4622 | 10
4623 | 10
4624 | 10
4625 | 10
4626 | 10
4627 | 10
4628 | 10
4629 | 10
4630 | 10
4631 | 10
4632 | 10
4633 | 10
4634 | 10
4635 | 10
4636 | 10
4637 | 10
4638 | 10
4639 | 10
4640 | 10
4641 | 10
4642 | 10
4643 | 10
4644 | 10
4645 | 10
4646 | 10
4647 | 10
4648 | 10
4649 | 10
4650 | 10
4651 | 10
4652 | 10
4653 | 10
4654 | 10
4655 | 10
4656 | 10
4657 | 10
4658 | 10
4659 | 10
4660 | 10
4661 | 10
4662 | 10
4663 | 10
4664 | 10
4665 | 10
4666 | 10
4667 | 10
4668 | 10
4669 | 10
4670 | 10
4671 | 10
4672 | 10
4673 | 10
4674 | 10
4675 | 10
4676 | 10
4677 | 10
4678 | 10
4679 | 10
4680 | 10
4681 | 10
4682 | 10
4683 | 10
4684 | 10
4685 | 10
4686 | 10
4687 | 10
4688 | 10
4689 | 10
4690 | 10
4691 | 10
4692 | 10
4693 | 10
4694 | 10
4695 | 10
4696 | 10
4697 | 10
4698 | 10
4699 | 10
4700 | 10
4701 | 10
4702 | 10
4703 | 10
4704 | 10
4705 | 9
4706 | 9
4707 | 9
4708 | 9
4709 | 9
4710 | 9
4711 | 9
4712 | 9
4713 | 9
4714 | 9
4715 | 9
4716 | 9
4717 | 9
4718 | 9
4719 | 9
4720 | 9
4721 | 9
4722 | 9
4723 | 9
4724 | 9
4725 | 9
4726 | 9
4727 | 9
4728 | 9
4729 | 9
4730 | 9
4731 | 9
4732 | 9
4733 | 9
4734 | 9
4735 | 9
4736 | 9
4737 | 9
4738 | 9
4739 | 9
4740 | 9
4741 | 9
4742 | 9
4743 | 9
4744 | 9
4745 | 9
4746 | 9
4747 | 9
4748 | 9
4749 | 9
4750 | 9
4751 | 9
4752 | 9
4753 | 8
4754 | 8
4755 | 8
4756 | 8
4757 | 8
4758 | 8
4759 | 8
4760 | 8
4761 | 8
4762 | 8
4763 | 8
4764 | 8
4765 | 8
4766 | 8
4767 | 8
4768 | 8
4769 | 8
4770 | 8
4771 | 8
4772 | 8
4773 | 8
4774 | 8
4775 | 8
4776 | 8
4777 | 10
4778 | 10
4779 | 10
4780 | 10
4781 | 10
4782 | 10
4783 | 10
4784 | 10
4785 | 10
4786 | 10
4787 | 10
4788 | 10
4789 | 10
4790 | 10
4791 | 10
4792 | 10
4793 | 10
4794 | 10
4795 | 10
4796 | 10
4797 | 10
4798 | 10
4799 | 10
4800 | 10
4801 | 10
4802 | 10
4803 | 10
4804 | 10
4805 | 10
4806 | 10
4807 | 10
4808 | 10
4809 | 10
4810 | 10
4811 | 10
4812 | 10
4813 | 10
4814 | 10
4815 | 10
4816 | 10
4817 | 10
4818 | 10
4819 | 10
4820 | 10
4821 | 10
4822 | 10
4823 | 10
4824 | 10
4825 | 10
4826 | 10
4827 | 10
4828 | 10
4829 | 10
4830 | 10
4831 | 10
4832 | 10
4833 | 10
4834 | 10
4835 | 10
4836 | 10
4837 | 10
4838 | 10
4839 | 10
4840 | 10
4841 | 10
4842 | 10
4843 | 10
4844 | 10
4845 | 10
4846 | 10
4847 | 10
4848 | 10
4849 | 10
4850 | 10
4851 | 10
4852 | 10
4853 | 10
4854 | 10
4855 | 10
4856 | 10
4857 | 10
4858 | 10
4859 | 10
4860 | 10
4861 | 10
4862 | 10
4863 | 10
4864 | 10
4865 | 10
4866 | 10
4867 | 10
4868 | 10
4869 | 10
4870 | 10
4871 | 10
4872 | 10
4873 | 9
4874 | 9
4875 | 9
4876 | 9
4877 | 9
4878 | 9
4879 | 9
4880 | 9
4881 | 9
4882 | 9
4883 | 9
4884 | 9
4885 | 9
4886 | 9
4887 | 9
4888 | 9
4889 | 9
4890 | 9
4891 | 9
4892 | 9
4893 | 9
4894 | 9
4895 | 9
4896 | 9
4897 | 9
4898 | 9
4899 | 9
4900 | 9
4901 | 9
4902 | 9
4903 | 9
4904 | 9
4905 | 9
4906 | 9
4907 | 9
4908 | 9
4909 | 9
4910 | 9
4911 | 9
4912 | 9
4913 | 9
4914 | 9
4915 | 9
4916 | 9
4917 | 9
4918 | 9
4919 | 9
4920 | 9
4921 | 10
4922 | 10
4923 | 10
4924 | 10
4925 | 10
4926 | 10
4927 | 10
4928 | 10
4929 | 10
4930 | 10
4931 | 10
4932 | 10
4933 | 10
4934 | 10
4935 | 10
4936 | 10
4937 | 10
4938 | 10
4939 | 10
4940 | 10
4941 | 10
4942 | 10
4943 | 10
4944 | 10
4945 | 10
4946 | 10
4947 | 10
4948 | 10
4949 | 10
4950 | 10
4951 | 10
4952 | 10
4953 | 10
4954 | 10
4955 | 10
4956 | 10
4957 | 10
4958 | 10
4959 | 10
4960 | 10
4961 | 10
4962 | 10
4963 | 10
4964 | 10
4965 | 10
4966 | 10
4967 | 10
4968 | 10
4969 | 10
4970 | 10
4971 | 10
4972 | 10
4973 | 10
4974 | 10
4975 | 10
4976 | 10
4977 | 10
4978 | 10
4979 | 10
4980 | 10
4981 | 10
4982 | 10
4983 | 10
4984 | 10
4985 | 10
4986 | 10
4987 | 10
4988 | 10
4989 | 10
4990 | 10
4991 | 10
4992 | 10
4993 | 10
4994 | 10
4995 | 10
4996 | 10
4997 | 10
4998 | 10
4999 | 10
5000 | 10
5001 | 10
5002 | 10
5003 | 10
5004 | 10
5005 | 10
5006 | 10
5007 | 10
5008 | 10
5009 | 10
5010 | 10
5011 | 10
5012 | 10
5013 | 10
5014 | 10
5015 | 10
5016 | 10
5017 | 7
5018 | 7
5019 | 7
5020 | 7
5021 | 7
5022 | 7
5023 | 7
5024 | 7
5025 | 7
5026 | 7
5027 | 7
5028 | 7
5029 | 7
5030 | 7
5031 | 7
5032 | 7
5033 | 7
5034 | 7
5035 | 7
5036 | 7
5037 | 7
5038 | 7
5039 | 7
5040 | 7
5041 | 9
5042 | 9
5043 | 9
5044 | 9
5045 | 9
5046 | 9
5047 | 9
5048 | 9
5049 | 9
5050 | 9
5051 | 9
5052 | 9
5053 | 9
5054 | 9
5055 | 9
5056 | 9
5057 | 9
5058 | 9
5059 | 9
5060 | 9
5061 | 9
5062 | 9
5063 | 9
5064 | 9
5065 | 9
5066 | 9
5067 | 9
5068 | 9
5069 | 9
5070 | 9
5071 | 9
5072 | 9
5073 | 9
5074 | 9
5075 | 9
5076 | 9
5077 | 9
5078 | 9
5079 | 9
5080 | 9
5081 | 9
5082 | 9
5083 | 9
5084 | 9
5085 | 9
5086 | 9
5087 | 9
5088 | 9
5089 | 10
5090 | 10
5091 | 10
5092 | 10
5093 | 10
5094 | 10
5095 | 10
5096 | 10
5097 | 10
5098 | 10
5099 | 10
5100 | 10
5101 | 10
5102 | 10
5103 | 10
5104 | 10
5105 | 10
5106 | 10
5107 | 10
5108 | 10
5109 | 10
5110 | 10
5111 | 10
5112 | 10
5113 | 7
5114 | 7
5115 | 7
5116 | 7
5117 | 7
5118 | 7
5119 | 7
5120 | 7
5121 | 7
5122 | 7
5123 | 7
5124 | 7
5125 | 7
5126 | 7
5127 | 7
5128 | 7
5129 | 7
5130 | 7
5131 | 7
5132 | 7
5133 | 7
5134 | 7
5135 | 7
5136 | 7
5137 | 8
5138 | 8
5139 | 8
5140 | 8
5141 | 8
5142 | 8
5143 | 8
5144 | 8
5145 | 8
5146 | 8
5147 | 8
5148 | 8
5149 | 8
5150 | 8
5151 | 8
5152 | 8
5153 | 8
5154 | 8
5155 | 8
5156 | 8
5157 | 8
5158 | 8
5159 | 8
5160 | 8
5161 | 10
5162 | 10
5163 | 10
5164 | 10
5165 | 10
5166 | 10
5167 | 10
5168 | 10
5169 | 10
5170 | 10
5171 | 10
5172 | 10
5173 | 10
5174 | 10
5175 | 10
5176 | 10
5177 | 10
5178 | 10
5179 | 10
5180 | 10
5181 | 10
5182 | 10
5183 | 10
5184 | 10
5185 | 10
5186 | 10
5187 | 10
5188 | 10
5189 | 10
5190 | 10
5191 | 10
5192 | 10
5193 | 10
5194 | 10
5195 | 10
5196 | 10
5197 | 10
5198 | 10
5199 | 10
5200 | 10
5201 | 10
5202 | 10
5203 | 10
5204 | 10
5205 | 10
5206 | 10
5207 | 10
5208 | 10
5209 | 9
5210 | 9
5211 | 9
5212 | 9
5213 | 9
5214 | 9
5215 | 9
5216 | 9
5217 | 9
5218 | 9
5219 | 9
5220 | 9
5221 | 9
5222 | 9
5223 | 9
5224 | 9
5225 | 9
5226 | 9
5227 | 9
5228 | 9
5229 | 9
5230 | 9
5231 | 9
5232 | 9
5233 | 5
5234 | 5
5235 | 5
5236 | 5
5237 | 5
5238 | 5
5239 | 5
5240 | 5
5241 | 5
5242 | 5
5243 | 5
5244 | 5
5245 | 5
5246 | 5
5247 | 5
5248 | 5
5249 | 5
5250 | 5
5251 | 5
5252 | 5
5253 | 5
5254 | 5
5255 | 5
5256 | 5
5257 | 7
5258 | 7
5259 | 7
5260 | 7
5261 | 7
5262 | 7
5263 | 7
5264 | 7
5265 | 7
5266 | 7
5267 | 7
5268 | 7
5269 | 7
5270 | 7
5271 | 7
5272 | 7
5273 | 7
5274 | 7
5275 | 7
5276 | 7
5277 | 7
5278 | 7
5279 | 7
5280 | 7
5281 | 6
5282 | 6
5283 | 6
5284 | 6
5285 | 6
5286 | 6
5287 | 6
5288 | 6
5289 | 6
5290 | 6
5291 | 6
5292 | 6
5293 | 6
5294 | 6
5295 | 6
5296 | 6
5297 | 6
5298 | 6
5299 | 6
5300 | 6
5301 | 6
5302 | 6
5303 | 6
5304 | 6
5305 | 7
5306 | 7
5307 | 7
5308 | 7
5309 | 7
5310 | 7
5311 | 7
5312 | 7
5313 | 7
5314 | 7
5315 | 7
5316 | 7
5317 | 7
5318 | 7
5319 | 7
5320 | 7
5321 | 7
5322 | 7
5323 | 7
5324 | 7
5325 | 7
5326 | 7
5327 | 7
5328 | 7
5329 | 8
5330 | 8
5331 | 8
5332 | 8
5333 | 8
5334 | 8
5335 | 8
5336 | 8
5337 | 8
5338 | 8
5339 | 8
5340 | 8
5341 | 8
5342 | 8
5343 | 8
5344 | 8
5345 | 8
5346 | 8
5347 | 8
5348 | 8
5349 | 8
5350 | 8
5351 | 8
5352 | 8
5353 | 8
5354 | 8
5355 | 8
5356 | 8
5357 | 8
5358 | 8
5359 | 8
5360 | 8
5361 | 8
5362 | 8
5363 | 8
5364 | 8
5365 | 8
5366 | 8
5367 | 8
5368 | 8
5369 | 8
5370 | 8
5371 | 8
5372 | 8
5373 | 8
5374 | 8
5375 | 8
5376 | 8
5377 | 9
5378 | 9
5379 | 9
5380 | 9
5381 | 9
5382 | 9
5383 | 9
5384 | 9
5385 | 9
5386 | 9
5387 | 9
5388 | 9
5389 | 9
5390 | 9
5391 | 9
5392 | 9
5393 | 9
5394 | 9
5395 | 9
5396 | 9
5397 | 9
5398 | 9
5399 | 9
5400 | 9
5401 | 9
5402 | 9
5403 | 9
5404 | 9
5405 | 9
5406 | 9
5407 | 9
5408 | 9
5409 | 9
5410 | 9
5411 | 9
5412 | 9
5413 | 9
5414 | 9
5415 | 9
5416 | 9
5417 | 9
5418 | 9
5419 | 9
5420 | 9
5421 | 9
5422 | 9
5423 | 9
5424 | 9
5425 | 10
5426 | 10
5427 | 10
5428 | 10
5429 | 10
5430 | 10
5431 | 10
5432 | 10
5433 | 10
5434 | 10
5435 | 10
5436 | 10
5437 | 10
5438 | 10
5439 | 10
5440 | 10
5441 | 10
5442 | 10
5443 | 10
5444 | 10
5445 | 10
5446 | 10
5447 | 10
5448 | 10
5449 | 7
5450 | 7
5451 | 7
5452 | 7
5453 | 7
5454 | 7
5455 | 7
5456 | 7
5457 | 7
5458 | 7
5459 | 7
5460 | 7
5461 | 7
5462 | 7
5463 | 7
5464 | 7
5465 | 7
5466 | 7
5467 | 7
5468 | 7
5469 | 7
5470 | 7
5471 | 7
5472 | 7
5473 | 8
5474 | 8
5475 | 8
5476 | 8
5477 | 8
5478 | 8
5479 | 8
5480 | 8
5481 | 8
5482 | 8
5483 | 8
5484 | 8
5485 | 8
5486 | 8
5487 | 8
5488 | 8
5489 | 8
5490 | 8
5491 | 8
5492 | 8
5493 | 8
5494 | 8
5495 | 8
5496 | 8
5497 | 8
5498 | 8
5499 | 8
5500 | 8
5501 | 8
5502 | 8
5503 | 8
5504 | 8
5505 | 8
5506 | 8
5507 | 8
5508 | 8
5509 | 8
5510 | 8
5511 | 8
5512 | 8
5513 | 8
5514 | 8
5515 | 8
5516 | 8
5517 | 8
5518 | 8
5519 | 8
5520 | 8
5521 | 8
5522 | 8
5523 | 8
5524 | 8
5525 | 8
5526 | 8
5527 | 8
5528 | 8
5529 | 8
5530 | 8
5531 | 8
5532 | 8
5533 | 8
5534 | 8
5535 | 8
5536 | 8
5537 | 8
5538 | 8
5539 | 8
5540 | 8
5541 | 8
5542 | 8
5543 | 8
5544 | 8
5545 | 5
5546 | 5
5547 | 5
5548 | 5
5549 | 5
5550 | 5
5551 | 5
5552 | 5
5553 | 5
5554 | 5
5555 | 5
5556 | 5
5557 | 5
5558 | 5
5559 | 5
5560 | 5
5561 | 5
5562 | 5
5563 | 5
5564 | 5
5565 | 5
5566 | 5
5567 | 5
5568 | 5
5569 | 5
5570 | 5
5571 | 5
5572 | 5
5573 | 5
5574 | 5
5575 | 5
5576 | 5
5577 | 5
5578 | 5
5579 | 5
5580 | 5
5581 | 5
5582 | 5
5583 | 5
5584 | 5
5585 | 5
5586 | 5
5587 | 5
5588 | 5
5589 | 5
5590 | 5
5591 | 5
5592 | 5
5593 | 8
5594 | 8
5595 | 8
5596 | 8
5597 | 8
5598 | 8
5599 | 8
5600 | 8
5601 | 8
5602 | 8
5603 | 8
5604 | 8
5605 | 8
5606 | 8
5607 | 8
5608 | 8
5609 | 8
5610 | 8
5611 | 8
5612 | 8
5613 | 8
5614 | 8
5615 | 8
5616 | 8
5617 | 8
5618 | 8
5619 | 8
5620 | 8
5621 | 8
5622 | 8
5623 | 8
5624 | 8
5625 | 8
5626 | 8
5627 | 8
5628 | 8
5629 | 8
5630 | 8
5631 | 8
5632 | 8
5633 | 8
5634 | 8
5635 | 8
5636 | 8
5637 | 8
5638 | 8
5639 | 8
5640 | 8
5641 | 8
5642 | 8
5643 | 8
5644 | 8
5645 | 8
5646 | 8
5647 | 8
5648 | 8
5649 | 8
5650 | 8
5651 | 8
5652 | 8
5653 | 8
5654 | 8
5655 | 8
5656 | 8
5657 | 8
5658 | 8
5659 | 8
5660 | 8
5661 | 8
5662 | 8
5663 | 8
5664 | 8
5665 | 10
5666 | 10
5667 | 10
5668 | 10
5669 | 10
5670 | 10
5671 | 10
5672 | 10
5673 | 10
5674 | 10
5675 | 10
5676 | 10
5677 | 10
5678 | 10
5679 | 10
5680 | 10
5681 | 10
5682 | 10
5683 | 10
5684 | 10
5685 | 10
5686 | 10
5687 | 10
5688 | 10
5689 | 10
5690 | 10
5691 | 10
5692 | 10
5693 | 10
5694 | 10
5695 | 10
5696 | 10
5697 | 10
5698 | 10
5699 | 10
5700 | 10
5701 | 10
5702 | 10
5703 | 10
5704 | 10
5705 | 10
5706 | 10
5707 | 10
5708 | 10
5709 | 10
5710 | 10
5711 | 10
5712 | 10
5713 | 9
5714 | 9
5715 | 9
5716 | 9
5717 | 9
5718 | 9
5719 | 9
5720 | 9
5721 | 9
5722 | 9
5723 | 9
5724 | 9
5725 | 9
5726 | 9
5727 | 9
5728 | 9
5729 | 9
5730 | 9
5731 | 9
5732 | 9
5733 | 9
5734 | 9
5735 | 9
5736 | 9
5737 | 9
5738 | 9
5739 | 9
5740 | 9
5741 | 9
5742 | 9
5743 | 9
5744 | 9
5745 | 9
5746 | 9
5747 | 9
5748 | 9
5749 | 9
5750 | 9
5751 | 9
5752 | 9
5753 | 9
5754 | 9
5755 | 9
5756 | 9
5757 | 9
5758 | 9
5759 | 9
5760 | 9
5761 | 7
5762 | 7
5763 | 7
5764 | 7
5765 | 7
5766 | 7
5767 | 7
5768 | 7
5769 | 7
5770 | 7
5771 | 7
5772 | 7
5773 | 7
5774 | 7
5775 | 7
5776 | 7
5777 | 7
5778 | 7
5779 | 7
5780 | 7
5781 | 7
5782 | 7
5783 | 7
5784 | 7
5785 | 7
5786 | 7
5787 | 7
5788 | 7
5789 | 7
5790 | 7
5791 | 7
5792 | 7
5793 | 7
5794 | 7
5795 | 7
5796 | 7
5797 | 7
5798 | 7
5799 | 7
5800 | 7
5801 | 7
5802 | 7
5803 | 7
5804 | 7
5805 | 7
5806 | 7
5807 | 7
5808 | 7
5809 | 8
5810 | 8
5811 | 8
5812 | 8
5813 | 8
5814 | 8
5815 | 8
5816 | 8
5817 | 8
5818 | 8
5819 | 8
5820 | 8
5821 | 8
5822 | 8
5823 | 8
5824 | 8
5825 | 8
5826 | 8
5827 | 8
5828 | 8
5829 | 8
5830 | 8
5831 | 8
5832 | 8
5833 | 8
5834 | 8
5835 | 8
5836 | 8
5837 | 8
5838 | 8
5839 | 8
5840 | 8
5841 | 8
5842 | 8
5843 | 8
5844 | 8
5845 | 8
5846 | 8
5847 | 8
5848 | 8
5849 | 8
5850 | 8
5851 | 8
5852 | 8
5853 | 8
5854 | 8
5855 | 8
5856 | 8
5857 | 8
5858 | 8
5859 | 8
5860 | 8
5861 | 8
5862 | 8
5863 | 8
5864 | 8
5865 | 8
5866 | 8
5867 | 8
5868 | 8
5869 | 8
5870 | 8
5871 | 8
5872 | 8
5873 | 8
5874 | 8
5875 | 8
5876 | 8
5877 | 8
5878 | 8
5879 | 8
5880 | 8
5881 | 9
5882 | 9
5883 | 9
5884 | 9
5885 | 9
5886 | 9
5887 | 9
5888 | 9
5889 | 9
5890 | 9
5891 | 9
5892 | 9
5893 | 9
5894 | 9
5895 | 9
5896 | 9
5897 | 9
5898 | 9
5899 | 9
5900 | 9
5901 | 9
5902 | 9
5903 | 9
5904 | 9
5905 | 9
5906 | 9
5907 | 9
5908 | 9
5909 | 9
5910 | 9
5911 | 9
5912 | 9
5913 | 9
5914 | 9
5915 | 9
5916 | 9
5917 | 9
5918 | 9
5919 | 9
5920 | 9
5921 | 9
5922 | 9
5923 | 9
5924 | 9
5925 | 9
5926 | 9
5927 | 9
5928 | 9
5929 | 10
5930 | 10
5931 | 10
5932 | 10
5933 | 10
5934 | 10
5935 | 10
5936 | 10
5937 | 10
5938 | 10
5939 | 10
5940 | 10
5941 | 10
5942 | 10
5943 | 10
5944 | 10
5945 | 10
5946 | 10
5947 | 10
5948 | 10
5949 | 10
5950 | 10
5951 | 10
5952 | 10
5953 | 10
5954 | 10
5955 | 10
5956 | 10
5957 | 10
5958 | 10
5959 | 10
5960 | 10
5961 | 10
5962 | 10
5963 | 10
5964 | 10
5965 | 10
5966 | 10
5967 | 10
5968 | 10
5969 | 10
5970 | 10
5971 | 10
5972 | 10
5973 | 10
5974 | 10
5975 | 10
5976 | 10
5977 | 8
5978 | 8
5979 | 8
5980 | 8
5981 | 8
5982 | 8
5983 | 8
5984 | 8
5985 | 8
5986 | 8
5987 | 8
5988 | 8
5989 | 8
5990 | 8
5991 | 8
5992 | 8
5993 | 8
5994 | 8
5995 | 8
5996 | 8
5997 | 8
5998 | 8
5999 | 8
6000 | 8
6001 | 7
6002 | 7
6003 | 7
6004 | 7
6005 | 7
6006 | 7
6007 | 7
6008 | 7
6009 | 7
6010 | 7
6011 | 7
6012 | 7
6013 | 7
6014 | 7
6015 | 7
6016 | 7
6017 | 7
6018 | 7
6019 | 7
6020 | 7
6021 | 7
6022 | 7
6023 | 7
6024 | 7
6025 | 8
6026 | 8
6027 | 8
6028 | 8
6029 | 8
6030 | 8
6031 | 8
6032 | 8
6033 | 8
6034 | 8
6035 | 8
6036 | 8
6037 | 8
6038 | 8
6039 | 8
6040 | 8
6041 | 8
6042 | 8
6043 | 8
6044 | 8
6045 | 8
6046 | 8
6047 | 8
6048 | 8
6049 | 5
6050 | 5
6051 | 5
6052 | 5
6053 | 5
6054 | 5
6055 | 5
6056 | 5
6057 | 5
6058 | 5
6059 | 5
6060 | 5
6061 | 5
6062 | 5
6063 | 5
6064 | 5
6065 | 5
6066 | 5
6067 | 5
6068 | 5
6069 | 5
6070 | 5
6071 | 5
6072 | 5
6073 | 5
6074 | 5
6075 | 5
6076 | 5
6077 | 5
6078 | 5
6079 | 5
6080 | 5
6081 | 5
6082 | 5
6083 | 5
6084 | 5
6085 | 5
6086 | 5
6087 | 5
6088 | 5
6089 | 5
6090 | 5
6091 | 5
6092 | 5
6093 | 5
6094 | 5
6095 | 5
6096 | 5
6097 | 6
6098 | 6
6099 | 6
6100 | 6
6101 | 6
6102 | 6
6103 | 6
6104 | 6
6105 | 6
6106 | 6
6107 | 6
6108 | 6
6109 | 6
6110 | 6
6111 | 6
6112 | 6
6113 | 6
6114 | 6
6115 | 6
6116 | 6
6117 | 6
6118 | 6
6119 | 6
6120 | 6
6121 | 8
6122 | 8
6123 | 8
6124 | 8
6125 | 8
6126 | 8
6127 | 8
6128 | 8
6129 | 8
6130 | 8
6131 | 8
6132 | 8
6133 | 8
6134 | 8
6135 | 8
6136 | 8
6137 | 8
6138 | 8
6139 | 8
6140 | 8
6141 | 8
6142 | 8
6143 | 8
6144 | 8
6145 | 7
6146 | 7
6147 | 7
6148 | 7
6149 | 7
6150 | 7
6151 | 7
6152 | 7
6153 | 7
6154 | 7
6155 | 7
6156 | 7
6157 | 7
6158 | 7
6159 | 7
6160 | 7
6161 | 7
6162 | 7
6163 | 7
6164 | 7
6165 | 7
6166 | 7
6167 | 7
6168 | 7
6169 | 7
6170 | 7
6171 | 7
6172 | 7
6173 | 7
6174 | 7
6175 | 7
6176 | 7
6177 | 7
6178 | 7
6179 | 7
6180 | 7
6181 | 7
6182 | 7
6183 | 7
6184 | 7
6185 | 7
6186 | 7
6187 | 7
6188 | 7
6189 | 7
6190 | 7
6191 | 7
6192 | 7
6193 | 6
6194 | 6
6195 | 6
6196 | 6
6197 | 6
6198 | 6
6199 | 6
6200 | 6
6201 | 6
6202 | 6
6203 | 6
6204 | 6
6205 | 6
6206 | 6
6207 | 6
6208 | 6
6209 | 6
6210 | 6
6211 | 6
6212 | 6
6213 | 6
6214 | 6
6215 | 6
6216 | 6
6217 | 5
6218 | 5
6219 | 5
6220 | 5
6221 | 5
6222 | 5
6223 | 5
6224 | 5
6225 | 5
6226 | 5
6227 | 5
6228 | 5
6229 | 5
6230 | 5
6231 | 5
6232 | 5
6233 | 5
6234 | 5
6235 | 5
6236 | 5
6237 | 5
6238 | 5
6239 | 5
6240 | 5
6241 | 5
6242 | 5
6243 | 5
6244 | 5
6245 | 5
6246 | 5
6247 | 5
6248 | 5
6249 | 5
6250 | 5
6251 | 5
6252 | 5
6253 | 5
6254 | 5
6255 | 5
6256 | 5
6257 | 5
6258 | 5
6259 | 5
6260 | 5
6261 | 5
6262 | 5
6263 | 5
6264 | 5
6265 | 7
6266 | 7
6267 | 7
6268 | 7
6269 | 7
6270 | 7
6271 | 7
6272 | 7
6273 | 7
6274 | 7
6275 | 7
6276 | 7
6277 | 7
6278 | 7
6279 | 7
6280 | 7
6281 | 7
6282 | 7
6283 | 7
6284 | 7
6285 | 7
6286 | 7
6287 | 7
6288 | 7
6289 | 7
6290 | 7
6291 | 7
6292 | 7
6293 | 7
6294 | 7
6295 | 7
6296 | 7
6297 | 7
6298 | 7
6299 | 7
6300 | 7
6301 | 7
6302 | 7
6303 | 7
6304 | 7
6305 | 7
6306 | 7
6307 | 7
6308 | 7
6309 | 7
6310 | 7
6311 | 7
6312 | 7
6313 | 7
6314 | 7
6315 | 7
6316 | 7
6317 | 7
6318 | 7
6319 | 7
6320 | 7
6321 | 7
6322 | 7
6323 | 7
6324 | 7
6325 | 7
6326 | 7
6327 | 7
6328 | 7
6329 | 7
6330 | 7
6331 | 7
6332 | 7
6333 | 7
6334 | 7
6335 | 7
6336 | 7
6337 | 7
6338 | 7
6339 | 7
6340 | 7
6341 | 7
6342 | 7
6343 | 7
6344 | 7
6345 | 7
6346 | 7
6347 | 7
6348 | 7
6349 | 7
6350 | 7
6351 | 7
6352 | 7
6353 | 7
6354 | 7
6355 | 7
6356 | 7
6357 | 7
6358 | 7
6359 | 7
6360 | 7
6361 | 7
6362 | 7
6363 | 7
6364 | 7
6365 | 7
6366 | 7
6367 | 7
6368 | 7
6369 | 7
6370 | 7
6371 | 7
6372 | 7
6373 | 7
6374 | 7
6375 | 7
6376 | 7
6377 | 7
6378 | 7
6379 | 7
6380 | 7
6381 | 7
6382 | 7
6383 | 7
6384 | 7
6385 | 5
6386 | 5
6387 | 5
6388 | 5
6389 | 5
6390 | 5
6391 | 5
6392 | 5
6393 | 5
6394 | 5
6395 | 5
6396 | 5
6397 | 5
6398 | 5
6399 | 5
6400 | 5
6401 | 5
6402 | 5
6403 | 5
6404 | 5
6405 | 5
6406 | 5
6407 | 5
6408 | 5
6409 | 9
6410 | 9
6411 | 9
6412 | 9
6413 | 9
6414 | 9
6415 | 9
6416 | 9
6417 | 9
6418 | 9
6419 | 9
6420 | 9
6421 | 9
6422 | 9
6423 | 9
6424 | 9
6425 | 9
6426 | 9
6427 | 9
6428 | 9
6429 | 9
6430 | 9
6431 | 9
6432 | 9
6433 | 7
6434 | 7
6435 | 7
6436 | 7
6437 | 7
6438 | 7
6439 | 7
6440 | 7
6441 | 7
6442 | 7
6443 | 7
6444 | 7
6445 | 7
6446 | 7
6447 | 7
6448 | 7
6449 | 7
6450 | 7
6451 | 7
6452 | 7
6453 | 7
6454 | 7
6455 | 7
6456 | 7
6457 | 8
6458 | 8
6459 | 8
6460 | 8
6461 | 8
6462 | 8
6463 | 8
6464 | 8
6465 | 8
6466 | 8
6467 | 8
6468 | 8
6469 | 8
6470 | 8
6471 | 8
6472 | 8
6473 | 8
6474 | 8
6475 | 8
6476 | 8
6477 | 8
6478 | 8
6479 | 8
6480 | 8
6481 | 8
6482 | 8
6483 | 8
6484 | 8
6485 | 8
6486 | 8
6487 | 8
6488 | 8
6489 | 8
6490 | 8
6491 | 8
6492 | 8
6493 | 8
6494 | 8
6495 | 8
6496 | 8
6497 | 8
6498 | 8
6499 | 8
6500 | 8
6501 | 8
6502 | 8
6503 | 8
6504 | 8
6505 | 7
6506 | 7
6507 | 7
6508 | 7
6509 | 7
6510 | 7
6511 | 7
6512 | 7
6513 | 7
6514 | 7
6515 | 7
6516 | 7
6517 | 7
6518 | 7
6519 | 7
6520 | 7
6521 | 7
6522 | 7
6523 | 7
6524 | 7
6525 | 7
6526 | 7
6527 | 7
6528 | 7
6529 | 7
6530 | 7
6531 | 7
6532 | 7
6533 | 7
6534 | 7
6535 | 7
6536 | 7
6537 | 7
6538 | 7
6539 | 7
6540 | 7
6541 | 7
6542 | 7
6543 | 7
6544 | 7
6545 | 7
6546 | 7
6547 | 7
6548 | 7
6549 | 7
6550 | 7
6551 | 7
6552 | 7
6553 | 5
6554 | 5
6555 | 5
6556 | 5
6557 | 5
6558 | 5
6559 | 5
6560 | 5
6561 | 5
6562 | 5
6563 | 5
6564 | 5
6565 | 5
6566 | 5
6567 | 5
6568 | 5
6569 | 5
6570 | 5
6571 | 5
6572 | 5
6573 | 5
6574 | 5
6575 | 5
6576 | 5
6577 | 5
6578 | 5
6579 | 5
6580 | 5
6581 | 5
6582 | 5
6583 | 5
6584 | 5
6585 | 5
6586 | 5
6587 | 5
6588 | 5
6589 | 5
6590 | 5
6591 | 5
6592 | 5
6593 | 5
6594 | 5
6595 | 5
6596 | 5
6597 | 5
6598 | 5
6599 | 5
6600 | 5
6601 | 7
6602 | 7
6603 | 7
6604 | 7
6605 | 7
6606 | 7
6607 | 7
6608 | 7
6609 | 7
6610 | 7
6611 | 7
6612 | 7
6613 | 7
6614 | 7
6615 | 7
6616 | 7
6617 | 7
6618 | 7
6619 | 7
6620 | 7
6621 | 7
6622 | 7
6623 | 7
6624 | 7
6625 | 7
6626 | 7
6627 | 7
6628 | 7
6629 | 7
6630 | 7
6631 | 7
6632 | 7
6633 | 7
6634 | 7
6635 | 7
6636 | 7
6637 | 7
6638 | 7
6639 | 7
6640 | 7
6641 | 7
6642 | 7
6643 | 7
6644 | 7
6645 | 7
6646 | 7
6647 | 7
6648 | 7
6649 | 7
6650 | 7
6651 | 7
6652 | 7
6653 | 7
6654 | 7
6655 | 7
6656 | 7
6657 | 7
6658 | 7
6659 | 7
6660 | 7
6661 | 7
6662 | 7
6663 | 7
6664 | 7
6665 | 7
6666 | 7
6667 | 7
6668 | 7
6669 | 7
6670 | 7
6671 | 7
6672 | 7
6673 | 7
6674 | 7
6675 | 7
6676 | 7
6677 | 7
6678 | 7
6679 | 7
6680 | 7
6681 | 7
6682 | 7
6683 | 7
6684 | 7
6685 | 7
6686 | 7
6687 | 7
6688 | 7
6689 | 7
6690 | 7
6691 | 7
6692 | 7
6693 | 7
6694 | 7
6695 | 7
6696 | 7
6697 | 6
6698 | 6
6699 | 6
6700 | 6
6701 | 6
6702 | 6
6703 | 6
6704 | 6
6705 | 6
6706 | 6
6707 | 6
6708 | 6
6709 | 6
6710 | 6
6711 | 6
6712 | 6
6713 | 6
6714 | 6
6715 | 6
6716 | 6
6717 | 6
6718 | 6
6719 | 6
6720 | 6
6721 | 5
6722 | 5
6723 | 5
6724 | 5
6725 | 5
6726 | 5
6727 | 5
6728 | 5
6729 | 5
6730 | 5
6731 | 5
6732 | 5
6733 | 5
6734 | 5
6735 | 5
6736 | 5
6737 | 5
6738 | 5
6739 | 5
6740 | 5
6741 | 5
6742 | 5
6743 | 5
6744 | 5
6745 | 5
6746 | 5
6747 | 5
6748 | 5
6749 | 5
6750 | 5
6751 | 5
6752 | 5
6753 | 5
6754 | 5
6755 | 5
6756 | 5
6757 | 5
6758 | 5
6759 | 5
6760 | 5
6761 | 5
6762 | 5
6763 | 5
6764 | 5
6765 | 5
6766 | 5
6767 | 5
6768 | 5
6769 | 3
6770 | 3
6771 | 3
6772 | 3
6773 | 3
6774 | 3
6775 | 3
6776 | 3
6777 | 3
6778 | 3
6779 | 3
6780 | 3
6781 | 3
6782 | 3
6783 | 3
6784 | 3
6785 | 3
6786 | 3
6787 | 3
6788 | 3
6789 | 3
6790 | 3
6791 | 3
6792 | 3
6793 | 3
6794 | 3
6795 | 3
6796 | 3
6797 | 3
6798 | 3
6799 | 3
6800 | 3
6801 | 3
6802 | 3
6803 | 3
6804 | 3
6805 | 3
6806 | 3
6807 | 3
6808 | 3
6809 | 3
6810 | 3
6811 | 3
6812 | 3
6813 | 3
6814 | 3
6815 | 3
6816 | 3
6817 | 6
6818 | 6
6819 | 6
6820 | 6
6821 | 6
6822 | 6
6823 | 6
6824 | 6
6825 | 6
6826 | 6
6827 | 6
6828 | 6
6829 | 6
6830 | 6
6831 | 6
6832 | 6
6833 | 6
6834 | 6
6835 | 6
6836 | 6
6837 | 6
6838 | 6
6839 | 6
6840 | 6
6841 | 6
6842 | 6
6843 | 6
6844 | 6
6845 | 6
6846 | 6
6847 | 6
6848 | 6
6849 | 6
6850 | 6
6851 | 6
6852 | 6
6853 | 6
6854 | 6
6855 | 6
6856 | 6
6857 | 6
6858 | 6
6859 | 6
6860 | 6
6861 | 6
6862 | 6
6863 | 6
6864 | 6
6865 | 6
6866 | 6
6867 | 6
6868 | 6
6869 | 6
6870 | 6
6871 | 6
6872 | 6
6873 | 6
6874 | 6
6875 | 6
6876 | 6
6877 | 6
6878 | 6
6879 | 6
6880 | 6
6881 | 6
6882 | 6
6883 | 6
6884 | 6
6885 | 6
6886 | 6
6887 | 6
6888 | 6
6889 | 5
6890 | 5
6891 | 5
6892 | 5
6893 | 5
6894 | 5
6895 | 5
6896 | 5
6897 | 5
6898 | 5
6899 | 5
6900 | 5
6901 | 5
6902 | 5
6903 | 5
6904 | 5
6905 | 5
6906 | 5
6907 | 5
6908 | 5
6909 | 5
6910 | 5
6911 | 5
6912 | 5
6913 | 5
6914 | 5
6915 | 5
6916 | 5
6917 | 5
6918 | 5
6919 | 5
6920 | 5
6921 | 5
6922 | 5
6923 | 5
6924 | 5
6925 | 5
6926 | 5
6927 | 5
6928 | 5
6929 | 5
6930 | 5
6931 | 5
6932 | 5
6933 | 5
6934 | 5
6935 | 5
6936 | 5
6937 | 7
6938 | 7
6939 | 7
6940 | 7
6941 | 7
6942 | 7
6943 | 7
6944 | 7
6945 | 7
6946 | 7
6947 | 7
6948 | 7
6949 | 7
6950 | 7
6951 | 7
6952 | 7
6953 | 7
6954 | 7
6955 | 7
6956 | 7
6957 | 7
6958 | 7
6959 | 7
6960 | 7
6961 | 7
6962 | 7
6963 | 7
6964 | 7
6965 | 7
6966 | 7
6967 | 7
6968 | 7
6969 | 7
6970 | 7
6971 | 7
6972 | 7
6973 | 7
6974 | 7
6975 | 7
6976 | 7
6977 | 7
6978 | 7
6979 | 7
6980 | 7
6981 | 7
6982 | 7
6983 | 7
6984 | 7
6985 | 7
6986 | 7
6987 | 7
6988 | 7
6989 | 7
6990 | 7
6991 | 7
6992 | 7
6993 | 7
6994 | 7
6995 | 7
6996 | 7
6997 | 7
6998 | 7
6999 | 7
7000 | 7
7001 | 7
7002 | 7
7003 | 7
7004 | 7
7005 | 7
7006 | 7
7007 | 7
7008 | 7
7009 | 6
7010 | 6
7011 | 6
7012 | 6
7013 | 6
7014 | 6
7015 | 6
7016 | 6
7017 | 6
7018 | 6
7019 | 6
7020 | 6
7021 | 6
7022 | 6
7023 | 6
7024 | 6
7025 | 6
7026 | 6
7027 | 6
7028 | 6
7029 | 6
7030 | 6
7031 | 6
7032 | 6
7033 | 7
7034 | 7
7035 | 7
7036 | 7
7037 | 7
7038 | 7
7039 | 7
7040 | 7
7041 | 7
7042 | 7
7043 | 7
7044 | 7
7045 | 7
7046 | 7
7047 | 7
7048 | 7
7049 | 7
7050 | 7
7051 | 7
7052 | 7
7053 | 7
7054 | 7
7055 | 7
7056 | 7
7057 | 5
7058 | 5
7059 | 5
7060 | 5
7061 | 5
7062 | 5
7063 | 5
7064 | 5
7065 | 5
7066 | 5
7067 | 5
7068 | 5
7069 | 5
7070 | 5
7071 | 5
7072 | 5
7073 | 5
7074 | 5
7075 | 5
7076 | 5
7077 | 5
7078 | 5
7079 | 5
7080 | 5
7081 | 5
7082 | 5
7083 | 5
7084 | 5
7085 | 5
7086 | 5
7087 | 5
7088 | 5
7089 | 5
7090 | 5
7091 | 5
7092 | 5
7093 | 5
7094 | 5
7095 | 5
7096 | 5
7097 | 5
7098 | 5
7099 | 5
7100 | 5
7101 | 5
7102 | 5
7103 | 5
7104 | 5
7105 | 6
7106 | 6
7107 | 6
7108 | 6
7109 | 6
7110 | 6
7111 | 6
7112 | 6
7113 | 6
7114 | 6
7115 | 6
7116 | 6
7117 | 6
7118 | 6
7119 | 6
7120 | 6
7121 | 6
7122 | 6
7123 | 6
7124 | 6
7125 | 6
7126 | 6
7127 | 6
7128 | 6
7129 | 7
7130 | 7
7131 | 7
7132 | 7
7133 | 7
7134 | 7
7135 | 7
7136 | 7
7137 | 7
7138 | 7
7139 | 7
7140 | 7
7141 | 7
7142 | 7
7143 | 7
7144 | 7
7145 | 7
7146 | 7
7147 | 7
7148 | 7
7149 | 7
7150 | 7
7151 | 7
7152 | 7
7153 | 7
7154 | 7
7155 | 7
7156 | 7
7157 | 7
7158 | 7
7159 | 7
7160 | 7
7161 | 7
7162 | 7
7163 | 7
7164 | 7
7165 | 7
7166 | 7
7167 | 7
7168 | 7
7169 | 7
7170 | 7
7171 | 7
7172 | 7
7173 | 7
7174 | 7
7175 | 7
7176 | 7
7177 | 7
7178 | 7
7179 | 7
7180 | 7
7181 | 7
7182 | 7
7183 | 7
7184 | 7
7185 | 7
7186 | 7
7187 | 7
7188 | 7
7189 | 7
7190 | 7
7191 | 7
7192 | 7
7193 | 7
7194 | 7
7195 | 7
7196 | 7
7197 | 7
7198 | 7
7199 | 7
7200 | 7
7201 | 7
7202 | 7
7203 | 7
7204 | 7
7205 | 7
7206 | 7
7207 | 7
7208 | 7
7209 | 7
7210 | 7
7211 | 7
7212 | 7
7213 | 7
7214 | 7
7215 | 7
7216 | 7
7217 | 7
7218 | 7
7219 | 7
7220 | 7
7221 | 7
7222 | 7
7223 | 7
7224 | 7
7225 | 5
7226 | 5
7227 | 5
7228 | 5
7229 | 5
7230 | 5
7231 | 5
7232 | 5
7233 | 5
7234 | 5
7235 | 5
7236 | 5
7237 | 5
7238 | 5
7239 | 5
7240 | 5
7241 | 5
7242 | 5
7243 | 5
7244 | 5
7245 | 5
7246 | 5
7247 | 5
7248 | 5
7249 | 5
7250 | 5
7251 | 5
7252 | 5
7253 | 5
7254 | 5
7255 | 5
7256 | 5
7257 | 5
7258 | 5
7259 | 5
7260 | 5
7261 | 5
7262 | 5
7263 | 5
7264 | 5
7265 | 5
7266 | 5
7267 | 5
7268 | 5
7269 | 5
7270 | 5
7271 | 5
7272 | 5
7273 | 6
7274 | 6
7275 | 6
7276 | 6
7277 | 6
7278 | 6
7279 | 6
7280 | 6
7281 | 6
7282 | 6
7283 | 6
7284 | 6
7285 | 6
7286 | 6
7287 | 6
7288 | 6
7289 | 6
7290 | 6
7291 | 6
7292 | 6
7293 | 6
7294 | 6
7295 | 6
7296 | 6
7297 | 6
7298 | 6
7299 | 6
7300 | 6
7301 | 6
7302 | 6
7303 | 6
7304 | 6
7305 | 6
7306 | 6
7307 | 6
7308 | 6
7309 | 6
7310 | 6
7311 | 6
7312 | 6
7313 | 6
7314 | 6
7315 | 6
7316 | 6
7317 | 6
7318 | 6
7319 | 6
7320 | 6
7321 | 7
7322 | 7
7323 | 7
7324 | 7
7325 | 7
7326 | 7
7327 | 7
7328 | 7
7329 | 7
7330 | 7
7331 | 7
7332 | 7
7333 | 7
7334 | 7
7335 | 7
7336 | 7
7337 | 7
7338 | 7
7339 | 7
7340 | 7
7341 | 7
7342 | 7
7343 | 7
7344 | 7
7345 | 6
7346 | 6
7347 | 6
7348 | 6
7349 | 6
7350 | 6
7351 | 6
7352 | 6
7353 | 6
7354 | 6
7355 | 6
7356 | 6
7357 | 6
7358 | 6
7359 | 6
7360 | 6
7361 | 6
7362 | 6
7363 | 6
7364 | 6
7365 | 6
7366 | 6
7367 | 6
7368 | 6
7369 | 6
7370 | 6
7371 | 6
7372 | 6
7373 | 6
7374 | 6
7375 | 6
7376 | 6
7377 | 6
7378 | 6
7379 | 6
7380 | 6
7381 | 6
7382 | 6
7383 | 6
7384 | 6
7385 | 6
7386 | 6
7387 | 6
7388 | 6
7389 | 6
7390 | 6
7391 | 6
7392 | 6
7393 | 5
7394 | 5
7395 | 5
7396 | 5
7397 | 5
7398 | 5
7399 | 5
7400 | 5
7401 | 5
7402 | 5
7403 | 5
7404 | 5
7405 | 5
7406 | 5
7407 | 5
7408 | 5
7409 | 5
7410 | 5
7411 | 5
7412 | 5
7413 | 5
7414 | 5
7415 | 5
7416 | 5
7417 | 5
7418 | 5
7419 | 5
7420 | 5
7421 | 5
7422 | 5
7423 | 5
7424 | 5
7425 | 5
7426 | 5
7427 | 5
7428 | 5
7429 | 5
7430 | 5
7431 | 5
7432 | 5
7433 | 5
7434 | 5
7435 | 5
7436 | 5
7437 | 5
7438 | 5
7439 | 5
7440 | 5
7441 | 6
7442 | 6
7443 | 6
7444 | 6
7445 | 6
7446 | 6
7447 | 6
7448 | 6
7449 | 6
7450 | 6
7451 | 6
7452 | 6
7453 | 6
7454 | 6
7455 | 6
7456 | 6
7457 | 6
7458 | 6
7459 | 6
7460 | 6
7461 | 6
7462 | 6
7463 | 6
7464 | 6
7465 | 6
7466 | 6
7467 | 6
7468 | 6
7469 | 6
7470 | 6
7471 | 6
7472 | 6
7473 | 6
7474 | 6
7475 | 6
7476 | 6
7477 | 6
7478 | 6
7479 | 6
7480 | 6
7481 | 6
7482 | 6
7483 | 6
7484 | 6
7485 | 6
7486 | 6
7487 | 6
7488 | 6
7489 | 6
7490 | 6
7491 | 6
7492 | 6
7493 | 6
7494 | 6
7495 | 6
7496 | 6
7497 | 6
7498 | 6
7499 | 6
7500 | 6
7501 | 6
7502 | 6
7503 | 6
7504 | 6
7505 | 6
7506 | 6
7507 | 6
7508 | 6
7509 | 6
7510 | 6
7511 | 6
7512 | 6
7513 | 6
7514 | 6
7515 | 6
7516 | 6
7517 | 6
7518 | 6
7519 | 6
7520 | 6
7521 | 6
7522 | 6
7523 | 6
7524 | 6
7525 | 6
7526 | 6
7527 | 6
7528 | 6
7529 | 6
7530 | 6
7531 | 6
7532 | 6
7533 | 6
7534 | 6
7535 | 6
7536 | 6
7537 | 6
7538 | 6
7539 | 6
7540 | 6
7541 | 6
7542 | 6
7543 | 6
7544 | 6
7545 | 6
7546 | 6
7547 | 6
7548 | 6
7549 | 6
7550 | 6
7551 | 6
7552 | 6
7553 | 6
7554 | 6
7555 | 6
7556 | 6
7557 | 6
7558 | 6
7559 | 6
7560 | 6
7561 | 5
7562 | 5
7563 | 5
7564 | 5
7565 | 5
7566 | 5
7567 | 5
7568 | 5
7569 | 5
7570 | 5
7571 | 5
7572 | 5
7573 | 5
7574 | 5
7575 | 5
7576 | 5
7577 | 5
7578 | 5
7579 | 5
7580 | 5
7581 | 5
7582 | 5
7583 | 5
7584 | 5
7585 | 5
7586 | 5
7587 | 5
7588 | 5
7589 | 5
7590 | 5
7591 | 5
7592 | 5
7593 | 5
7594 | 5
7595 | 5
7596 | 5
7597 | 5
7598 | 5
7599 | 5
7600 | 5
7601 | 5
7602 | 5
7603 | 5
7604 | 5
7605 | 5
7606 | 5
7607 | 5
7608 | 5
7609 | 6
7610 | 6
7611 | 6
7612 | 6
7613 | 6
7614 | 6
7615 | 6
7616 | 6
7617 | 6
7618 | 6
7619 | 6
7620 | 6
7621 | 6
7622 | 6
7623 | 6
7624 | 6
7625 | 6
7626 | 6
7627 | 6
7628 | 6
7629 | 6
7630 | 6
7631 | 6
7632 | 6
7633 | 3
7634 | 3
7635 | 3
7636 | 3
7637 | 3
7638 | 3
7639 | 3
7640 | 3
7641 | 3
7642 | 3
7643 | 3
7644 | 3
7645 | 3
7646 | 3
7647 | 3
7648 | 3
7649 | 3
7650 | 3
7651 | 3
7652 | 3
7653 | 3
7654 | 3
7655 | 3
7656 | 3
7657 | 6
7658 | 6
7659 | 6
7660 | 6
7661 | 6
7662 | 6
7663 | 6
7664 | 6
7665 | 6
7666 | 6
7667 | 6
7668 | 6
7669 | 6
7670 | 6
7671 | 6
7672 | 6
7673 | 6
7674 | 6
7675 | 6
7676 | 6
7677 | 6
7678 | 6
7679 | 6
7680 | 6
7681 | 6
7682 | 6
7683 | 6
7684 | 6
7685 | 6
7686 | 6
7687 | 6
7688 | 6
7689 | 6
7690 | 6
7691 | 6
7692 | 6
7693 | 6
7694 | 6
7695 | 6
7696 | 6
7697 | 6
7698 | 6
7699 | 6
7700 | 6
7701 | 6
7702 | 6
7703 | 6
7704 | 6
7705 | 6
7706 | 6
7707 | 6
7708 | 6
7709 | 6
7710 | 6
7711 | 6
7712 | 6
7713 | 6
7714 | 6
7715 | 6
7716 | 6
7717 | 6
7718 | 6
7719 | 6
7720 | 6
7721 | 6
7722 | 6
7723 | 6
7724 | 6
7725 | 6
7726 | 6
7727 | 6
7728 | 6
7729 | 5
7730 | 5
7731 | 5
7732 | 5
7733 | 5
7734 | 5
7735 | 5
7736 | 5
7737 | 5
7738 | 5
7739 | 5
7740 | 5
7741 | 5
7742 | 5
7743 | 5
7744 | 5
7745 | 5
7746 | 5
7747 | 5
7748 | 5
7749 | 5
7750 | 5
7751 | 5
7752 | 5
7753 | 5
7754 | 5
7755 | 5
7756 | 5
7757 | 5
7758 | 5
7759 | 5
7760 | 5
7761 | 5
7762 | 5
7763 | 5
7764 | 5
7765 | 5
7766 | 5
7767 | 5
7768 | 5
7769 | 5
7770 | 5
7771 | 5
7772 | 5
7773 | 5
7774 | 5
7775 | 5
7776 | 5
7777 | 6
7778 | 6
7779 | 6
7780 | 6
7781 | 6
7782 | 6
7783 | 6
7784 | 6
7785 | 6
7786 | 6
7787 | 6
7788 | 6
7789 | 6
7790 | 6
7791 | 6
7792 | 6
7793 | 6
7794 | 6
7795 | 6
7796 | 6
7797 | 6
7798 | 6
7799 | 6
7800 | 6
7801 | 6
7802 | 6
7803 | 6
7804 | 6
7805 | 6
7806 | 6
7807 | 6
7808 | 6
7809 | 6
7810 | 6
7811 | 6
7812 | 6
7813 | 6
7814 | 6
7815 | 6
7816 | 6
7817 | 6
7818 | 6
7819 | 6
7820 | 6
7821 | 6
7822 | 6
7823 | 6
7824 | 6
7825 | 6
7826 | 6
7827 | 6
7828 | 6
7829 | 6
7830 | 6
7831 | 6
7832 | 6
7833 | 6
7834 | 6
7835 | 6
7836 | 6
7837 | 6
7838 | 6
7839 | 6
7840 | 6
7841 | 6
7842 | 6
7843 | 6
7844 | 6
7845 | 6
7846 | 6
7847 | 6
7848 | 6
7849 | 3
7850 | 3
7851 | 3
7852 | 3
7853 | 3
7854 | 3
7855 | 3
7856 | 3
7857 | 3
7858 | 3
7859 | 3
7860 | 3
7861 | 3
7862 | 3
7863 | 3
7864 | 3
7865 | 3
7866 | 3
7867 | 3
7868 | 3
7869 | 3
7870 | 3
7871 | 3
7872 | 3
7873 | 3
7874 | 3
7875 | 3
7876 | 3
7877 | 3
7878 | 3
7879 | 3
7880 | 3
7881 | 3
7882 | 3
7883 | 3
7884 | 3
7885 | 3
7886 | 3
7887 | 3
7888 | 3
7889 | 3
7890 | 3
7891 | 3
7892 | 3
7893 | 3
7894 | 3
7895 | 3
7896 | 3
7897 | 5
7898 | 5
7899 | 5
7900 | 5
7901 | 5
7902 | 5
7903 | 5
7904 | 5
7905 | 5
7906 | 5
7907 | 5
7908 | 5
7909 | 5
7910 | 5
7911 | 5
7912 | 5
7913 | 5
7914 | 5
7915 | 5
7916 | 5
7917 | 5
7918 | 5
7919 | 5
7920 | 5
7921 | 5
7922 | 5
7923 | 5
7924 | 5
7925 | 5
7926 | 5
7927 | 5
7928 | 5
7929 | 5
7930 | 5
7931 | 5
7932 | 5
7933 | 5
7934 | 5
7935 | 5
7936 | 5
7937 | 5
7938 | 5
7939 | 5
7940 | 5
7941 | 5
7942 | 5
7943 | 5
7944 | 5
7945 | 3
7946 | 3
7947 | 3
7948 | 3
7949 | 3
7950 | 3
7951 | 3
7952 | 3
7953 | 3
7954 | 3
7955 | 3
7956 | 3
7957 | 3
7958 | 3
7959 | 3
7960 | 3
7961 | 3
7962 | 3
7963 | 3
7964 | 3
7965 | 3
7966 | 3
7967 | 3
7968 | 3
7969 | 6
7970 | 6
7971 | 6
7972 | 6
7973 | 6
7974 | 6
7975 | 6
7976 | 6
7977 | 6
7978 | 6
7979 | 6
7980 | 6
7981 | 6
7982 | 6
7983 | 6
7984 | 6
7985 | 6
7986 | 6
7987 | 6
7988 | 6
7989 | 6
7990 | 6
7991 | 6
7992 | 6
7993 | 6
7994 | 6
7995 | 6
7996 | 6
7997 | 6
7998 | 6
7999 | 6
8000 | 6
8001 | 6
8002 | 6
8003 | 6
8004 | 6
8005 | 6
8006 | 6
8007 | 6
8008 | 6
8009 | 6
8010 | 6
8011 | 6
8012 | 6
8013 | 6
8014 | 6
8015 | 6
8016 | 6
8017 | 3
8018 | 3
8019 | 3
8020 | 3
8021 | 3
8022 | 3
8023 | 3
8024 | 3
8025 | 3
8026 | 3
8027 | 3
8028 | 3
8029 | 3
8030 | 3
8031 | 3
8032 | 3
8033 | 3
8034 | 3
8035 | 3
8036 | 3
8037 | 3
8038 | 3
8039 | 3
8040 | 3
8041 | 3
8042 | 3
8043 | 3
8044 | 3
8045 | 3
8046 | 3
8047 | 3
8048 | 3
8049 | 3
8050 | 3
8051 | 3
8052 | 3
8053 | 3
8054 | 3
8055 | 3
8056 | 3
8057 | 3
8058 | 3
8059 | 3
8060 | 3
8061 | 3
8062 | 3
8063 | 3
8064 | 3
8065 | 1
8066 | 1
8067 | 1
8068 | 1
8069 | 1
8070 | 1
8071 | 1
8072 | 1
8073 | 1
8074 | 1
8075 | 1
8076 | 1
8077 | 1
8078 | 1
8079 | 1
8080 | 1
8081 | 1
8082 | 1
8083 | 1
8084 | 1
8085 | 1
8086 | 1
8087 | 1
8088 | 1
8089 | 5
8090 | 5
8091 | 5
8092 | 5
8093 | 5
8094 | 5
8095 | 5
8096 | 5
8097 | 5
8098 | 5
8099 | 5
8100 | 5
8101 | 5
8102 | 5
8103 | 5
8104 | 5
8105 | 5
8106 | 5
8107 | 5
8108 | 5
8109 | 5
8110 | 5
8111 | 5
8112 | 5
8113 | 3
8114 | 3
8115 | 3
8116 | 3
8117 | 3
8118 | 3
8119 | 3
8120 | 3
8121 | 3
8122 | 3
8123 | 3
8124 | 3
8125 | 3
8126 | 3
8127 | 3
8128 | 3
8129 | 3
8130 | 3
8131 | 3
8132 | 3
8133 | 3
8134 | 3
8135 | 3
8136 | 3
8137 | 4
8138 | 4
8139 | 4
8140 | 4
8141 | 4
8142 | 4
8143 | 4
8144 | 4
8145 | 4
8146 | 4
8147 | 4
8148 | 4
8149 | 4
8150 | 4
8151 | 4
8152 | 4
8153 | 4
8154 | 4
8155 | 4
8156 | 4
8157 | 4
8158 | 4
8159 | 4
8160 | 4
8161 | 4
8162 | 4
8163 | 4
8164 | 4
8165 | 4
8166 | 4
8167 | 4
8168 | 4
8169 | 4
8170 | 4
8171 | 4
8172 | 4
8173 | 4
8174 | 4
8175 | 4
8176 | 4
8177 | 4
8178 | 4
8179 | 4
8180 | 4
8181 | 4
8182 | 4
8183 | 4
8184 | 4
8185 | 3
8186 | 3
8187 | 3
8188 | 3
8189 | 3
8190 | 3
8191 | 3
8192 | 3
8193 | 3
8194 | 3
8195 | 3
8196 | 3
8197 | 3
8198 | 3
8199 | 3
8200 | 3
8201 | 3
8202 | 3
8203 | 3
8204 | 3
8205 | 3
8206 | 3
8207 | 3
8208 | 3
8209 | 3
8210 | 3
8211 | 3
8212 | 3
8213 | 3
8214 | 3
8215 | 3
8216 | 3
8217 | 3
8218 | 3
8219 | 3
8220 | 3
8221 | 3
8222 | 3
8223 | 3
8224 | 3
8225 | 3
8226 | 3
8227 | 3
8228 | 3
8229 | 3
8230 | 3
8231 | 3
8232 | 3
8233 | 5
8234 | 5
8235 | 5
8236 | 5
8237 | 5
8238 | 5
8239 | 5
8240 | 5
8241 | 5
8242 | 5
8243 | 5
8244 | 5
8245 | 5
8246 | 5
8247 | 5
8248 | 5
8249 | 5
8250 | 5
8251 | 5
8252 | 5
8253 | 5
8254 | 5
8255 | 5
8256 | 5
8257 | 5
8258 | 5
8259 | 5
8260 | 5
8261 | 5
8262 | 5
8263 | 5
8264 | 5
8265 | 5
8266 | 5
8267 | 5
8268 | 5
8269 | 5
8270 | 5
8271 | 5
8272 | 5
8273 | 5
8274 | 5
8275 | 5
8276 | 5
8277 | 5
8278 | 5
8279 | 5
8280 | 5
8281 | 4
8282 | 4
8283 | 4
8284 | 4
8285 | 4
8286 | 4
8287 | 4
8288 | 4
8289 | 4
8290 | 4
8291 | 4
8292 | 4
8293 | 4
8294 | 4
8295 | 4
8296 | 4
8297 | 4
8298 | 4
8299 | 4
8300 | 4
8301 | 4
8302 | 4
8303 | 4
8304 | 4
8305 | 4
8306 | 4
8307 | 4
8308 | 4
8309 | 4
8310 | 4
8311 | 4
8312 | 4
8313 | 4
8314 | 4
8315 | 4
8316 | 4
8317 | 4
8318 | 4
8319 | 4
8320 | 4
8321 | 4
8322 | 4
8323 | 4
8324 | 4
8325 | 4
8326 | 4
8327 | 4
8328 | 4
8329 | 3
8330 | 3
8331 | 3
8332 | 3
8333 | 3
8334 | 3
8335 | 3
8336 | 3
8337 | 3
8338 | 3
8339 | 3
8340 | 3
8341 | 3
8342 | 3
8343 | 3
8344 | 3
8345 | 3
8346 | 3
8347 | 3
8348 | 3
8349 | 3
8350 | 3
8351 | 3
8352 | 3
8353 | 4
8354 | 4
8355 | 4
8356 | 4
8357 | 4
8358 | 4
8359 | 4
8360 | 4
8361 | 4
8362 | 4
8363 | 4
8364 | 4
8365 | 4
8366 | 4
8367 | 4
8368 | 4
8369 | 4
8370 | 4
8371 | 4
8372 | 4
8373 | 4
8374 | 4
8375 | 4
8376 | 4
8377 | 4
8378 | 4
8379 | 4
8380 | 4
8381 | 4
8382 | 4
8383 | 4
8384 | 4
8385 | 4
8386 | 4
8387 | 4
8388 | 4
8389 | 4
8390 | 4
8391 | 4
8392 | 4
8393 | 4
8394 | 4
8395 | 4
8396 | 4
8397 | 4
8398 | 4
8399 | 4
8400 | 4
8401 | 1
8402 | 1
8403 | 1
8404 | 1
8405 | 1
8406 | 1
8407 | 1
8408 | 1
8409 | 1
8410 | 1
8411 | 1
8412 | 1
8413 | 1
8414 | 1
8415 | 1
8416 | 1
8417 | 1
8418 | 1
8419 | 1
8420 | 1
8421 | 1
8422 | 1
8423 | 1
8424 | 1
8425 | 1
8426 | 1
8427 | 1
8428 | 1
8429 | 1
8430 | 1
8431 | 1
8432 | 1
8433 | 1
8434 | 1
8435 | 1
8436 | 1
8437 | 1
8438 | 1
8439 | 1
8440 | 1
8441 | 1
8442 | 1
8443 | 1
8444 | 1
8445 | 1
8446 | 1
8447 | 1
8448 | 1
8449 | 2
8450 | 2
8451 | 2
8452 | 2
8453 | 2
8454 | 2
8455 | 2
8456 | 2
8457 | 2
8458 | 2
8459 | 2
8460 | 2
8461 | 2
8462 | 2
8463 | 2
8464 | 2
8465 | 2
8466 | 2
8467 | 2
8468 | 2
8469 | 2
8470 | 2
8471 | 2
8472 | 2
8473 | 2
8474 | 2
8475 | 2
8476 | 2
8477 | 2
8478 | 2
8479 | 2
8480 | 2
8481 | 2
8482 | 2
8483 | 2
8484 | 2
8485 | 2
8486 | 2
8487 | 2
8488 | 2
8489 | 2
8490 | 2
8491 | 2
8492 | 2
8493 | 2
8494 | 2
8495 | 2
8496 | 2
8497 | 4
8498 | 4
8499 | 4
8500 | 4
8501 | 4
8502 | 4
8503 | 4
8504 | 4
8505 | 4
8506 | 4
8507 | 4
8508 | 4
8509 | 4
8510 | 4
8511 | 4
8512 | 4
8513 | 4
8514 | 4
8515 | 4
8516 | 4
8517 | 4
8518 | 4
8519 | 4
8520 | 4
8521 | 4
8522 | 4
8523 | 4
8524 | 4
8525 | 4
8526 | 4
8527 | 4
8528 | 4
8529 | 4
8530 | 4
8531 | 4
8532 | 4
8533 | 4
8534 | 4
8535 | 4
8536 | 4
8537 | 4
8538 | 4
8539 | 4
8540 | 4
8541 | 4
8542 | 4
8543 | 4
8544 | 4
8545 | 3
8546 | 3
8547 | 3
8548 | 3
8549 | 3
8550 | 3
8551 | 3
8552 | 3
8553 | 3
8554 | 3
8555 | 3
8556 | 3
8557 | 3
8558 | 3
8559 | 3
8560 | 3
8561 | 3
8562 | 3
8563 | 3
8564 | 3
8565 | 3
8566 | 3
8567 | 3
8568 | 3
8569 | 1
8570 | 1
8571 | 1
8572 | 1
8573 | 1
8574 | 1
8575 | 1
8576 | 1
8577 | 1
8578 | 1
8579 | 1
8580 | 1
8581 | 1
8582 | 1
8583 | 1
8584 | 1
8585 | 1
8586 | 1
8587 | 1
8588 | 1
8589 | 1
8590 | 1
8591 | 1
8592 | 1
8593 | 1
8594 | 1
8595 | 1
8596 | 1
8597 | 1
8598 | 1
8599 | 1
8600 | 1
8601 | 1
8602 | 1
8603 | 1
8604 | 1
8605 | 1
8606 | 1
8607 | 1
8608 | 1
8609 | 1
8610 | 1
8611 | 1
8612 | 1
8613 | 1
8614 | 1
8615 | 1
8616 | 1
8617 | 4
8618 | 4
8619 | 4
8620 | 4
8621 | 4
8622 | 4
8623 | 4
8624 | 4
8625 | 4
8626 | 4
8627 | 4
8628 | 4
8629 | 4
8630 | 4
8631 | 4
8632 | 4
8633 | 4
8634 | 4
8635 | 4
8636 | 4
8637 | 4
8638 | 4
8639 | 4
8640 | 4
8641 | 4
8642 | 4
8643 | 4
8644 | 4
8645 | 4
8646 | 4
8647 | 4
8648 | 4
8649 | 4
8650 | 4
8651 | 4
8652 | 4
8653 | 4
8654 | 4
8655 | 4
8656 | 4
8657 | 4
8658 | 4
8659 | 4
8660 | 4
8661 | 4
8662 | 4
8663 | 4
8664 | 4
8665 | 4
8666 | 4
8667 | 4
8668 | 4
8669 | 4
8670 | 4
8671 | 4
8672 | 4
8673 | 4
8674 | 4
8675 | 4
8676 | 4
8677 | 4
8678 | 4
8679 | 4
8680 | 4
8681 | 4
8682 | 4
8683 | 4
8684 | 4
8685 | 4
8686 | 4
8687 | 4
8688 | 4
8689 | 4
8690 | 4
8691 | 4
8692 | 4
8693 | 4
8694 | 4
8695 | 4
8696 | 4
8697 | 4
8698 | 4
8699 | 4
8700 | 4
8701 | 4
8702 | 4
8703 | 4
8704 | 4
8705 | 4
8706 | 4
8707 | 4
8708 | 4
8709 | 4
8710 | 4
8711 | 4
8712 | 4
8713 | 4
8714 | 4
8715 | 4
8716 | 4
8717 | 4
8718 | 4
8719 | 4
8720 | 4
8721 | 4
8722 | 4
8723 | 4
8724 | 4
8725 | 4
8726 | 4
8727 | 4
8728 | 4
8729 | 4
8730 | 4
8731 | 4
8732 | 4
8733 | 4
8734 | 4
8735 | 4
8736 | 4
8737 | 1
8738 | 1
8739 | 1
8740 | 1
8741 | 1
8742 | 1
8743 | 1
8744 | 1
8745 | 1
8746 | 1
8747 | 1
8748 | 1
8749 | 1
8750 | 1
8751 | 1
8752 | 1
8753 | 1
8754 | 1
8755 | 1
8756 | 1
8757 | 1
8758 | 1
8759 | 1
8760 | 1

## df_Buildings_t
Hub | Period | Time | Domestic_electricity | House_Q_DHW | T_in | House_Q_heating | House_Q_cooling | Th_supply | Th_return | HeatGains | SolarGains
Building1 | 1 | 1 | 0.55644 | 0 | 15.2581 | 634.8379 | 0 | 52.6494 | 41.7663 | 0 | 0
|  | 2 | 0.55644 | 0 | 15.2581 | 634.9908 | 0 | 55.0135 | 43.3424 | 0 | 0
|  | 3 | 0.55644 | 0 | 15.2344 | 634.9908 | 0 | 55.9269 | 43.9513 | 0 | 0
|  | 4 | 0.55644 | 0 | 15.202 | 634.9908 | 0 | 56.8582 | 44.5722 | 0 | 0
|  | 5 | 0.55644 | 0 | 15.1608 | 634.9908 | 0 | 57.2522 | 44.8348 | 0 | 0
|  | 6 | 0.55644 | 0 | 15.1164 | 634.9908 | 0 | 57.2702 | 44.8468 | 0 | 0
|  | 7 | 31.3006 | 0 | 15.0727 | 634.9908 | 0 | 55.9428 | 43.9618 | 44.7664 | 0
|  | 8 | 33.5264 | 0 | 15.043 | 634.9908 | 0 | 55.2177 | 43.4785 | 57.2306 | 0
|  | 9 | 33.5264 | 0 | 15.0211 | 634.9908 | 0 | 54.8208 | 43.2139 | 58.7887 | 0.87128
|  | 10 | 33.5264 | 0 | 15.0037 | 634.9908 | 0 | 53.4767 | 42.3178 | 58.7887 | 4.1903
|  | 11 | 33.5264 | 0 | 15 | 583.4124 | 0 | 51.1554 | 40.7703 | 58.7887 | 9.654
|  | 12 | 33.5264 | 2.019 | 15 | 522.1989 | 0 | 48.8261 | 39.2174 | 63.4627 | 14.8922
|  | 13 | 33.5264 | 2.019 | 15 | 523.5412 | 0 | 47.3792 | 38.2528 | 63.4627 | 19.0276
|  | 14 | 33.5264 | 0 | 15.015 | 634.9908 | 0 | 46.4849 | 37.6566 | 60.3467 | 21.1722
|  | 15 | 33.5264 | 0 | 15.0814 | 634.9908 | 0 | 45.5686 | 37.0457 | 58.7887 | 20.4526
|  | 16 | 33.5264 | 0 | 15.1557 | 634.9908 | 0 | 46.2247 | 37.4832 | 58.7887 | 14.5051
|  | 17 | 33.5264 | 0 | 15.2221 | 634.6061 | 0 | 47.0624 | 38.0416 | 60.3467 | 4.5839
|  | 18 | 33.5264 | 2.019 | 15.2788 | 632.4809 | 0 | 47.8649 | 38.5766 | 63.4627 | 0.14582
|  | 19 | 33.5264 | 2.019 | 15.3255 | 632.4809 | 0 | 49.0969 | 39.398 | 50.9985 | 0
|  | 20 | 18.9558 | 0 | 15.3591 | 634.6061 | 0 | 53.0561 | 42.0374 | 20.8477 | 0
|  | 21 | 16.7301 | 0 | 15.3531 | 634.6061 | 0 | 53.6348 | 42.4232 | 19.2897 | 0
|  | 22 | 16.7301 | 0 | 15.3414 | 634.6061 | 0 | 54.1418 | 42.7612 | 17.7317 | 0
|  | 23 | 0.55644 | 0 | 15.3249 | 634.6061 | 0 | 55.4434 | 43.6289 | 0 | 0
|  | 24 | 0.55644 | 0 | 15.2955 | 634.6061 | 0 | 56.303 | 44.202 | 0 | 0
| 2 | 1 | 12.9094 | 0 | 15 | 588.3168 | 0 | 51.342 | 40.8947 | 0 | 0
|  | 2 | 16.248 | 0 | 15 | 599.6125 | 0 | 51.7719 | 41.1812 | 0 | 0
|  | 3 | 16.248 | 0 | 15 | 612.7908 | 0 | 52.2733 | 41.5156 | 0 | 0
|  | 4 | 16.248 | 0 | 15 | 617.4974 | 0 | 52.4524 | 41.635 | 0 | 0
|  | 5 | 16.248 | 0 | 15 | 621.2626 | 0 | 52.5957 | 41.7305 | 0 | 0
|  | 6 | 16.248 | 0 | 15 | 620.3213 | 0 | 52.5599 | 41.7066 | 0 | 0
|  | 7 | 46.9922 | 0 | 15 | 574.6135 | 0 | 50.8206 | 40.5471 | 44.7664 | 0
|  | 8 | 130.562 | 0 | 15 | 450.9162 | 0 | 46.1135 | 37.409 | 165.6399 | 0
|  | 9 | 155.6017 | 0 | 15 | 416.7942 | 0 | 44.8151 | 36.5434 | 193.5174 | 2.4792
|  | 10 | 178.9721 | 38.9794 | 15 | 346.1601 | 0 | 42.1273 | 34.7515 | 244.3758 | 9.0767
|  | 11 | 202.3425 | 48.7243 | 15 | 316.4907 | 0 | 40.9983 | 33.9988 | 244.3758 | 15.2133
|  | 12 | 178.9721 | 2.019 | 15 | 299.7402 | 0 | 40.3609 | 33.5739 | 223.6207 | 23.0678
|  | 13 | 115.5382 | 2.019 | 15 | 345.1387 | 0 | 42.0884 | 34.7256 | 158.0389 | 29.1315
|  | 14 | 155.6017 | 0 | 15 | 287.6137 | 0 | 39.8994 | 33.2663 | 195.0754 | 52.4439
|  | 15 | 202.3425 | 48.7243 | 15 | 208.0609 | 0 | 36.8722 | 31.2481 | 244.3758 | 92.1094
|  | 16 | 178.9721 | 0 | 15 | 234.603 | 0 | 37.8822 | 31.9215 | 218.9466 | 104.1748
|  | 17 | 175.6335 | 0 | 15 | 294.5867 | 0 | 40.1648 | 33.4432 | 219.6143 | 59.5255
|  | 18 | 130.562 | 2.019 | 15 | 418.6419 | 0 | 44.8854 | 36.5903 | 171.872 | 0.62688
|  | 19 | 49.2179 | 2.019 | 15 | 549.0846 | 0 | 49.8491 | 39.8994 | 50.9985 | 0
|  | 20 | 34.6474 | 0 | 15 | 597.591 | 0 | 51.6949 | 41.13 | 20.8477 | 0
|  | 21 | 32.4216 | 0 | 15 | 620.2989 | 0 | 52.1124 | 41.4083 | 19.2897 | 0
|  | 22 | 32.4216 | 0 | 15.0045 | 634.9908 | 0 | 52.5478 | 41.6985 | 17.7317 | 0
|  | 23 | 16.248 | 0 | 15.0101 | 634.9908 | 0 | 53.4554 | 42.3036 | 0 | 0
|  | 24 | 16.248 | 0 | 15.0066 | 634.9908 | 0 | 53.7599 | 42.5066 | 0 | 0
| 3 | 1 | 14.2448 | 0 | 15 | 469.7122 | 0 | 46.8288 | 37.8859 | 0 | 0
|  | 2 | 17.5834 | 0 | 15 | 487.1263 | 0 | 47.4914 | 38.3276 | 0 | 0
|  | 3 | 17.5834 | 0 | 15 | 495.1275 | 0 | 47.7959 | 38.5306 | 0 | 0
|  | 4 | 17.5834 | 0 | 15 | 504.5405 | 0 | 48.1541 | 38.7694 | 0 | 0
|  | 5 | 17.5834 | 0 | 15 | 513.0123 | 0 | 48.4765 | 38.9843 | 0 | 0
|  | 6 | 17.5834 | 0 | 15 | 528.0732 | 0 | 49.0496 | 39.3664 | 0 | 0
|  | 7 | 48.3276 | 0 | 15 | 491.8177 | 0 | 47.67 | 38.4466 | 44.7664 | 0.43148
|  | 8 | 141.2639 | 0 | 15 | 348.6259 | 0 | 42.2211 | 34.8141 | 178.2781 | 7.7583
|  | 9 | 168.8075 | 0 | 15 | 238.8894 | 0 | 38.0453 | 32.0302 | 209.223 | 12.1867
|  | 10 | 194.6819 | 43.5222 | 15 | 118.7335 | 0 | 33.473 | 28.982 | 266.2161 | 15.1059
|  | 11 | 220.5562 | 54.4028 | 15 | 81.472 | 0 | 32.0551 | 28.0367 | 266.2161 | 15.1857
|  | 12 | 194.6819 | 2.019 | 15 | 91.638 | 0 | 32.442 | 28.2946 | 242.3936 | 16.1345
|  | 13 | 124.1534 | 2.019 | 15 | 136.01 | 0 | 34.1304 | 29.4203 | 168.8368 | 25.552
|  | 14 | 168.8075 | 0 | 15 | 0 | 0 | 28.7031 | 25.8021 | 210.781 | 98.4654
|  | 15 | 220.5562 | 54.4028 | 15.0025 | 0 | 0 | 23.9475 | 22.6316 | 266.2161 | 156.2384
|  | 16 | 194.6819 | 0 | 15.0528 | 0 | 0 | 24.6452 | 23.0968 | 237.7196 | 187.5783
|  | 17 | 191.3433 | 0 | 15.0951 | 0 | 0 | 27.5095 | 25.0063 | 238.3873 | 159.6452
|  | 18 | 141.2639 | 2.019 | 15.1079 | 0 | 0 | 35.6748 | 30.4499 | 184.5102 | 38.0098
|  | 19 | 50.5534 | 2.019 | 15.0385 | 272.2919 | 0 | 43.0793 | 35.3862 | 50.9985 | 0
|  | 20 | 35.9828 | 0 | 15 | 409.8002 | 0 | 44.549 | 36.366 | 20.8477 | 0
|  | 21 | 33.7571 | 0 | 15 | 417.0061 | 0 | 44.8232 | 36.5488 | 19.2897 | 0
|  | 22 | 33.7571 | 0 | 15 | 422.8 | 0 | 45.0436 | 36.6958 | 17.7317 | 0
|  | 23 | 17.5834 | 0 | 15 | 460.7697 | 0 | 46.4885 | 37.659 | 0 | 0
|  | 24 | 17.5834 | 0 | 15 | 483.8318 | 0 | 47.3661 | 38.244 | 0 | 0
| 4 | 1 | 0 | 0 | 15.4703 | 634.9908 | 0 | 56.6791 | 44.4528 | 0 | 0
|  | 2 | 0 | 0 | 15.4261 | 634.9908 | 0 | 57.8791 | 45.2527 | 0 | 0
|  | 3 | 0 | 0 | 15.3707 | 634.9908 | 0 | 57.8791 | 45.2527 | 0 | 0
|  | 4 | 0 | 0 | 15.3162 | 634.9908 | 0 | 58.4522 | 45.6348 | 0 | 0
|  | 5 | 0 | 0 | 15.257 | 634.9908 | 0 | 58.882 | 45.9214 | 0 | 0
|  | 6 | 0 | 0 | 15.1945 | 634.9908 | 0 | 58.5059 | 45.6706 | 0 | 0
|  | 7 | 14.5706 | 0 | 15.1369 | 634.9908 | 0 | 57.5846 | 45.0564 | 27.0348 | 0
|  | 8 | 14.5706 | 0 | 15.0896 | 634.9908 | 0 | 57.1641 | 44.776 | 39.499 | 0
|  | 9 | 14.5706 | 0 | 15.0473 | 634.9908 | 0 | 56.3142 | 44.2095 | 39.499 | 1.1547
|  | 10 | 14.5706 | 0 | 15.0144 | 634.9908 | 0 | 54.5277 | 43.0185 | 39.499 | 4.3303
|  | 11 | 14.5706 | 0 | 15 | 634.9908 | 0 | 51.2668 | 40.8445 | 39.499 | 8.6019
|  | 12 | 14.5706 | 0 | 15.0186 | 634.9908 | 0 | 48.7927 | 39.1951 | 39.499 | 11.9636
|  | 13 | 14.5706 | 0 | 15.0617 | 634.9908 | 0 | 45.7917 | 37.1945 | 39.499 | 13.6395
|  | 14 | 14.5706 | 0 | 15.1341 | 634.9908 | 0 | 43.9334 | 35.9556 | 39.499 | 13.5271
|  | 15 | 14.5706 | 0 | 15.2239 | 634.9908 | 0 | 43.2085 | 35.4723 | 39.499 | 11.399
|  | 16 | 14.5706 | 0 | 15.3194 | 634.9908 | 0 | 43.4891 | 35.6594 | 39.499 | 7.3188
|  | 17 | 14.5706 | 0 | 15.4103 | 634.9908 | 0 | 44.266 | 36.1773 | 39.499 | 2.4345
|  | 18 | 14.5706 | 0 | 15.4918 | 634.9908 | 0 | 45.553 | 37.0353 | 39.499 | 0.14582
|  | 19 | 14.5706 | 0 | 15.5589 | 634.9908 | 0 | 47.7522 | 38.5015 | 27.0348 | 0
|  | 20 | 0 | 0 | 15.6027 | 634.9908 | 0 | 52.2375 | 41.4917 | 0 | 0
|  | 21 | 0 | 0 | 15.6007 | 634.9908 | 0 | 53.3479 | 42.232 | 0 | 0
|  | 22 | 0 | 0 | 15.5876 | 634.9908 | 0 | 54.1718 | 42.7812 | 0 | 0
|  | 23 | 0 | 0 | 15.5665 | 634.9908 | 0 | 56.2493 | 44.1662 | 0 | 0
|  | 24 | 0 | 0 | 15.5249 | 634.9908 | 0 | 57.6104 | 45.0736 | 0 | 0
| 5 | 1 | 0.55644 | 0 | 15 | 475.8307 | 0 | 47.0616 | 38.0411 | 0 | 0
|  | 2 | 0.55644 | 0 | 15 | 505.0112 | 0 | 48.172 | 38.7813 | 0 | 0
|  | 3 | 0.55644 | 0 | 15 | 511.1297 | 0 | 48.4048 | 38.9366 | 0 | 0
|  | 4 | 0.55644 | 0 | 15 | 519.1308 | 0 | 48.7093 | 39.1395 | 0 | 0
|  | 5 | 0.55644 | 0 | 15 | 522.4254 | 0 | 48.8347 | 39.2231 | 0 | 0
|  | 6 | 0.55644 | 0 | 15 | 526.6612 | 0 | 48.9959 | 39.3306 | 0 | 0
|  | 7 | 31.3006 | 0 | 15 | 476.8215 | 0 | 47.0993 | 38.0662 | 44.7664 | 2.2494
|  | 8 | 33.5264 | 0 | 15 | 444.9968 | 0 | 45.8883 | 37.2589 | 57.2306 | 12.6675
|  | 9 | 33.5264 | 0 | 15 | 405.3682 | 0 | 44.3803 | 36.2535 | 58.7887 | 19.6749
|  | 10 | 33.5264 | 0 | 15 | 373.1758 | 0 | 43.1553 | 35.4369 | 58.7887 | 22.6868
|  | 11 | 33.5264 | 0 | 15 | 342.2789 | 0 | 41.9796 | 34.6531 | 58.7887 | 22.5206
|  | 12 | 33.5264 | 2.019 | 15 | 286.6953 | 0 | 39.8645 | 33.243 | 63.4627 | 23.0702
|  | 13 | 33.5264 | 2.019 | 15 | 227.4358 | 0 | 37.6095 | 31.7396 | 63.4627 | 21.1447
|  | 14 | 33.5264 | 0 | 15 | 112.6835 | 0 | 33.2428 | 28.8285 | 60.3467 | 95.2423
|  | 15 | 33.5264 | 0 | 15 | 0 | 0 | 28.9544 | 25.9696 | 58.7887 | 164.7843
|  | 16 | 33.5264 | 0 | 15 | 0 | 0 | 26.6156 | 24.4104 | 58.7887 | 205.5371
|  | 17 | 33.5264 | 0 | 15.0235 | 0 | 0 | 26.089 | 24.0593 | 60.3467 | 211.2295
|  | 18 | 33.5264 | 2.019 | 15.0518 | 0 | 0 | 28.5512 | 25.7008 | 63.4627 | 155.1741
|  | 19 | 33.5264 | 2.019 | 15.055 | 0 | 0 | 33.9755 | 29.317 | 50.9985 | 31.6804
|  | 20 | 18.9558 | 0 | 15.0036 | 197.7796 | 0 | 36.8299 | 31.2199 | 20.8477 | 0
|  | 21 | 16.7301 | 0 | 15 | 234.8632 | 0 | 37.8921 | 31.9281 | 19.2897 | 0
|  | 22 | 16.7301 | 0 | 15 | 263.2485 | 0 | 38.9722 | 32.6482 | 17.7317 | 0
|  | 23 | 0.55644 | 0 | 15 | 303.1008 | 0 | 40.4887 | 33.6592 | 0 | 0
|  | 24 | 0.55644 | 0 | 15 | 324.7509 | 0 | 41.3126 | 34.2084 | 0 | 0
| 6 | 1 | 0 | 0 | 15 | 234.3854 | 0 | 37.8739 | 31.9159 | 0 | 0
|  | 2 | 0 | 0 | 15 | 232.5028 | 0 | 37.8023 | 31.8682 | 0 | 0
|  | 3 | 0 | 0 | 15 | 244.7398 | 0 | 38.2679 | 32.1786 | 0 | 0
|  | 4 | 0 | 0 | 15 | 265.4486 | 0 | 39.056 | 32.704 | 0 | 0
|  | 5 | 0 | 0 | 15 | 293.2171 | 0 | 40.1126 | 33.4084 | 0 | 0
|  | 6 | 0 | 0 | 15 | 330.8694 | 0 | 41.5454 | 34.3636 | 0 | 0
|  | 7 | 14.5706 | 0 | 15 | 325.9553 | 0 | 41.3584 | 34.2389 | 27.0348 | 0
|  | 8 | 14.5706 | 0 | 15 | 216.274 | 0 | 37.1847 | 31.4565 | 39.499 | 1.6745
|  | 9 | 14.5706 | 0 | 15 | 150.1522 | 0 | 34.6686 | 29.7791 | 39.499 | 9.4353
|  | 10 | 14.5706 | 0 | 15 | 97.6947 | 0 | 32.6724 | 28.4483 | 39.499 | 10.1209
|  | 11 | 14.5706 | 0 | 15 | 57.2728 | 0 | 31.1343 | 27.4228 | 39.499 | 19.009
|  | 12 | 14.5706 | 0 | 15 | 36.6744 | 0 | 30.3504 | 26.9003 | 39.499 | 27.841
|  | 13 | 14.5706 | 0 | 15 | 18.3532 | 0 | 29.6533 | 26.4355 | 39.499 | 35.8078
|  | 14 | 14.5706 | 0 | 15 | 4.1002 | 0 | 29.1109 | 26.0739 | 39.499 | 38.7652
|  | 15 | 14.5706 | 0 | 15 | 1.6798 | 0 | 29.0188 | 26.0125 | 39.499 | 38.3616
|  | 16 | 14.5706 | 0 | 15 | 0 | 0 | 28.5688 | 25.7125 | 39.499 | 31.832
|  | 17 | 14.5706 | 0 | 15.0039 | 20.648 | 0 | 30.1197 | 26.7465 | 39.499 | 62.1431
|  | 18 | 14.5706 | 0 | 15 | 64.9961 | 0 | 31.4282 | 27.6188 | 39.499 | 27.2878
|  | 19 | 14.5706 | 0 | 15 | 116.0571 | 0 | 33.3712 | 28.9141 | 27.0348 | 0.45743
|  | 20 | 0 | 0 | 15 | 207.0875 | 0 | 36.8352 | 31.2234 | 0 | 0
|  | 21 | 0 | 0 | 15 | 216.0299 | 0 | 37.1754 | 31.4503 | 0 | 0
|  | 22 | 0 | 0 | 15 | 218.3832 | 0 | 37.265 | 31.51 | 0 | 0
|  | 23 | 0 | 0 | 15 | 219.3245 | 0 | 37.3008 | 31.5339 | 0 | 0
|  | 24 | 0 | 0 | 15 | 222.6191 | 0 | 37.4262 | 31.6174 | 0 | 0
| 7 | 1 | 12.9094 | 0 | 21.3396 | 0 | 0 | 23.9939 | 22.6626 | 0 | 0
|  | 2 | 16.248 | 0 | 21.2754 | 0 | 0 | 24.9431 | 23.2954 | 0 | 0
|  | 3 | 16.248 | 0 | 21.2028 | 0 | 0 | 26.1251 | 24.0834 | 0 | 0
|  | 4 | 16.248 | 0 | 21.1197 | 0 | 0 | 27.4863 | 24.9908 | 0 | 0
|  | 5 | 16.248 | 0 | 21.0244 | 0 | 0 | 28.6146 | 25.7431 | 0 | 0
|  | 6 | 16.248 | 0 | 20.9195 | 0 | 0 | 29.2056 | 26.1371 | 0 | 0
|  | 7 | 46.9922 | 0 | 20.8106 | 0 | 0 | 26.1231 | 24.082 | 44.7664 | 0
|  | 8 | 130.562 | 0 | 20.7345 | 0 | 0 | 20 | 20 | 165.6399 | 0.43417
|  | 9 | 155.6017 | 0 | 20.7441 | 0 | 0 | 20 | 20 | 193.5174 | 5.6958
|  | 10 | 178.9721 | 38.9794 | 20.7883 | 0 | 0 | 20 | 20 | 244.3758 | 14.3444
|  | 11 | 202.3425 | 48.7243 | 20.869 | 0 | 0 | 20 | 20 | 244.3758 | 21.0927
|  | 12 | 178.9721 | 2.019 | 20.9651 | 0 | 0 | 20 | 20 | 223.6207 | 23.6758
|  | 13 | 115.5382 | 2.019 | 21.0657 | 0 | 0 | 20 | 20 | 158.0389 | 34.6482
|  | 14 | 155.6017 | 0 | 21.1506 | 0 | 0 | 20 | 20 | 195.0754 | 90.1204
|  | 15 | 202.3425 | 48.7243 | 21.2739 | 0 | 0 | 20 | 20 | 244.3758 | 140.0579
|  | 16 | 178.9721 | 0 | 21.4265 | 0 | 0 | 20 | 20 | 218.9466 | 146.9103
|  | 17 | 175.6335 | 0 | 21.5672 | 0 | 0 | 20 | 20 | 219.6143 | 65.3902
|  | 18 | 130.562 | 2.019 | 21.6581 | 0 | 0 | 20 | 20 | 171.872 | 0.14543
|  | 19 | 49.2179 | 2.019 | 21.7007 | 0 | 0 | 20 | 20 | 50.9985 | 0
|  | 20 | 34.6474 | 0 | 21.6844 | 0 | 0 | 20.3708 | 20.2472 | 20.8477 | 0
|  | 21 | 32.4216 | 0 | 21.6504 | 0 | 0 | 23.4031 | 22.2687 | 19.2897 | 0
|  | 22 | 32.4216 | 0 | 21.5865 | 0 | 0 | 24.3042 | 22.8694 | 17.7317 | 0
|  | 23 | 16.248 | 0 | 21.5148 | 0 | 0 | 25.6416 | 23.761 | 0 | 0
|  | 24 | 16.248 | 0 | 21.4309 | 0 | 0 | 26.5371 | 24.358 | 0 | 0
| 8 | 1 | 10.2385 | 0 | 16.4557 | 0 | 0 | 34.5785 | 29.719 | 0 | 0
|  | 2 | 13.5771 | 0 | 16.3731 | 0 | 0 | 34.883 | 29.922 | 0 | 0
|  | 3 | 13.5771 | 0 | 16.2889 | 0 | 0 | 34.686 | 29.7907 | 0 | 0
|  | 4 | 13.5771 | 0 | 16.2081 | 0 | 0 | 34.4711 | 29.6474 | 0 | 0
|  | 5 | 13.5771 | 0 | 16.131 | 0 | 0 | 34.2561 | 29.5041 | 0 | 0
|  | 6 | 13.5771 | 0 | 16.0575 | 0 | 0 | 34.0412 | 29.3608 | 0 | 0
|  | 7 | 44.3213 | 0 | 15.9874 | 0 | 0 | 32.2303 | 28.1535 | 44.7664 | 0
|  | 8 | 109.1584 | 0 | 15.9368 | 0 | 0 | 28.2954 | 25.5303 | 140.3634 | 2.1613
|  | 9 | 129.1901 | 0 | 15.9265 | 0 | 0 | 26.4682 | 24.3121 | 162.1062 | 7.7264
|  | 10 | 147.5526 | 29.8938 | 15.9348 | 0 | 0 | 23.973 | 22.6487 | 200.6951 | 13.0589
|  | 11 | 165.915 | 37.3673 | 15.9681 | 0 | 0 | 22.8713 | 21.9142 | 200.6951 | 17.5383
|  | 12 | 147.5526 | 2.019 | 16.0117 | 0 | 0 | 22.3966 | 21.5977 | 186.0747 | 20.6291
|  | 13 | 98.3078 | 2.019 | 16.0594 | 0 | 0 | 23.055 | 22.0367 | 136.4433 | 21.8941
|  | 14 | 129.1901 | 0 | 16.0996 | 0 | 0 | 20.735 | 20.49 | 163.6642 | 21.2845
|  | 15 | 165.915 | 37.3673 | 16.1623 | 0 | 0 | 20 | 20 | 200.6951 | 18.4552
|  | 16 | 147.5526 | 0 | 16.2478 | 0 | 0 | 20 | 20 | 181.4007 | 13.5089
|  | 17 | 144.2139 | 0 | 16.3266 | 0 | 0 | 20 | 20 | 182.0684 | 6.9611
|  | 18 | 109.1584 | 2.019 | 16.4061 | 0 | 0 | 20.3579 | 20.2386 | 146.5955 | 1.1967
|  | 19 | 46.547 | 2.019 | 16.4671 | 0 | 0 | 24.4173 | 22.9449 | 50.9985 | 0
|  | 20 | 31.9765 | 0 | 16.4863 | 0 | 0 | 25.7975 | 23.865 | 20.8477 | 0
|  | 21 | 29.7507 | 0 | 16.4913 | 0 | 0 | 26.2329 | 24.1552 | 19.2897 | 0
|  | 22 | 29.7507 | 0 | 16.4918 | 0 | 0 | 26.6683 | 24.4455 | 17.7317 | 0
|  | 23 | 13.5771 | 0 | 16.4879 | 0 | 0 | 27.7191 | 25.1461 | 0 | 0
|  | 24 | 13.5771 | 0 | 16.4736 | 0 | 0 | 28.0952 | 25.3968 | 0 | 0
| 9 | 1 | 0.55644 | 0 | 18.8221 | 0 | 0 | 30.4772 | 26.9848 | 0 | 0
|  | 2 | 0.55644 | 0 | 18.7381 | 0 | 0 | 31.0324 | 27.3549 | 0 | 0
|  | 3 | 0.55644 | 0 | 18.65 | 0 | 0 | 31.5518 | 27.7012 | 0 | 0
|  | 4 | 0.55644 | 0 | 18.5583 | 0 | 0 | 32.1249 | 28.0833 | 0 | 0
|  | 5 | 0.55644 | 0 | 18.4625 | 0 | 0 | 32.9666 | 28.6444 | 0 | 0
|  | 6 | 0.55644 | 0 | 18.36 | 0 | 0 | 33.0326 | 28.6884 | 0 | 2.9731
|  | 7 | 31.3006 | 0 | 18.2586 | 0 | 0 | 30.6011 | 27.0674 | 44.7664 | 12.6928
|  | 8 | 33.5264 | 0 | 18.1835 | 0 | 0 | 26.7369 | 24.4913 | 57.2306 | 19.8811
|  | 9 | 33.5264 | 0 | 18.1485 | 0 | 0 | 24.8442 | 23.2295 | 58.7887 | 25.2327
|  | 10 | 33.5264 | 0 | 18.1332 | 0 | 0 | 23.0609 | 22.0406 | 58.7887 | 30.6785
|  | 11 | 33.5264 | 0 | 18.136 | 0 | 0 | 21.005 | 20.67 | 58.7887 | 37.6421
|  | 12 | 33.5264 | 2.019 | 18.1594 | 0 | 0 | 20 | 20 | 63.4627 | 45.3011
|  | 13 | 33.5264 | 2.019 | 18.1996 | 0 | 0 | 20 | 20 | 63.4627 | 48.8431
|  | 14 | 33.5264 | 0 | 18.2459 | 0 | 0 | 20 | 20 | 60.3467 | 76.3057
|  | 15 | 33.5264 | 0 | 18.3133 | 0 | 0 | 20 | 20 | 58.7887 | 96.6876
|  | 16 | 33.5264 | 0 | 18.3989 | 0 | 0 | 20 | 20 | 58.7887 | 113.263
|  | 17 | 33.5264 | 0 | 18.4991 | 0 | 0 | 20 | 20 | 60.3467 | 148.6753
|  | 18 | 33.5264 | 2.019 | 18.6119 | 0 | 0 | 20 | 20 | 63.4627 | 165.0316
|  | 19 | 33.5264 | 2.019 | 18.729 | 0 | 0 | 20 | 20 | 50.9985 | 129.0104
|  | 20 | 18.9558 | 0 | 18.8221 | 0 | 0 | 20 | 20 | 20.8477 | 30.2887
|  | 21 | 16.7301 | 0 | 18.8673 | 0 | 0 | 20.3052 | 20.2034 | 19.2897 | 0.45921
|  | 22 | 16.7301 | 0 | 18.8846 | 0 | 0 | 22.2625 | 21.5083 | 17.7317 | 0
|  | 23 | 0.55644 | 0 | 18.8819 | 0 | 0 | 24.5133 | 23.0088 | 0 | 0
|  | 24 | 0.55644 | 0 | 18.8567 | 0 | 0 | 25.4983 | 23.6655 | 0 | 0
| 10 | 1 | 2.2258 | 0 | 19.646 | 0 | 0 | 26.0714 | 24.0476 | 0 | 0
|  | 2 | 5.5644 | 0 | 19.5914 | 0 | 0 | 27.8266 | 25.2177 | 0 | 0
|  | 3 | 5.5644 | 0 | 19.5202 | 0 | 0 | 28.9907 | 25.9938 | 0 | 0
|  | 4 | 5.5644 | 0 | 19.4385 | 0 | 0 | 30.0115 | 26.6744 | 0 | 0
|  | 5 | 5.5644 | 0 | 19.3481 | 0 | 0 | 31.5876 | 27.7251 | 0 | 0
|  | 6 | 5.5644 | 0 | 19.2435 | 0 | 0 | 31.91 | 27.94 | 0 | 0
|  | 7 | 36.3086 | 0 | 19.1375 | 0 | 0 | 29.6692 | 26.4461 | 44.7664 | 0
|  | 8 | 44.9473 | 0 | 19.056 | 0 | 0 | 25.7111 | 23.8074 | 64.5339 | 0
|  | 9 | 49.9553 | 0 | 19.0156 | 0 | 0 | 23.0971 | 22.0648 | 67.8726 | 0.87537
|  | 10 | 53.2939 | 2.6371 | 19.0022 | 0 | 0 | 20.2952 | 20.1968 | 69.6532 | 4.4841
|  | 11 | 56.6325 | 3.2964 | 19.0172 | 0 | 0 | 20 | 20 | 69.6532 | 8.2244
|  | 12 | 53.2939 | 2.019 | 19.0567 | 0 | 0 | 20 | 20 | 73.4369 | 10.9202
|  | 13 | 46.6166 | 2.019 | 19.1167 | 0 | 0 | 20 | 20 | 71.6563 | 12.0251
|  | 14 | 49.9553 | 0 | 19.1902 | 0 | 0 | 20 | 20 | 69.4306 | 14.8364
|  | 15 | 56.6325 | 3.2964 | 19.2751 | 0 | 0 | 20 | 20 | 69.6532 | 14.3493
|  | 16 | 53.2939 | 0 | 19.3655 | 0 | 0 | 20 | 20 | 68.7629 | 8.7213
|  | 17 | 49.9553 | 0 | 19.4547 | 0 | 0 | 20 | 20 | 69.4306 | 1.0865
|  | 18 | 44.9473 | 2.019 | 19.5368 | 0 | 0 | 20 | 20 | 70.766 | 0
|  | 19 | 38.5343 | 2.019 | 19.6123 | 0 | 0 | 20 | 20 | 50.9985 | 0
|  | 20 | 23.9638 | 0 | 19.6664 | 0 | 0 | 20 | 20 | 20.8477 | 0
|  | 21 | 21.738 | 0 | 19.6955 | 0 | 0 | 20 | 20 | 19.2897 | 0
|  | 22 | 21.738 | 0 | 19.7076 | 0 | 0 | 20.8118 | 20.5412 | 17.7317 | 0
|  | 23 | 5.5644 | 0 | 19.7047 | 0 | 0 | 22.8476 | 21.8984 | 0 | 0
|  | 24 | 5.5644 | 0 | 19.6814 | 0 | 0 | 24.1013 | 22.7342 | 0 | 0
| 11 | 1 | 56.6325 | 3.2964 | 0 | 241.257 | 0 | 65 | 50 | 0 | 0
| 12 | 1 | 56.6325 | 3.2964 | 41.8753 | 0 | 0 | 20 | 20 | 73.4369 | 211.2295

## df_Unit_t
Layer | Unit | Period | Time | Units_demand | Units_supply | Units_curtailment | BAT_E_stored | EV_E_stored | EV_displacement | EV_V2V
Electricity | ElectricalHeater_DHW_Building1 | 1 | 9 | 1.8394 | 0 | 0 | 0 | 0 | 0 | 0
|  |  | 10 | 1.8394 | 0 | 0 | 0 | 0 | 0 | 0
|  |  | 11 | 0.39255 | 0 | 0 | 0 | 0 | 0 | 0
|  |  | 12 | 1.8394 | 0 | 0 | 0 | 0 | 0 | 0
|  |  | 13 | 1.8394 | 0 | 0 | 0 | 0 | 0 | 0
|  |  | 14 | 1.8223 | 0 | 0 | 0 | 0 | 0 | 0
|  |  | 16 | 0.78258 | 0 | 0 | 0 | 0 | 0 | 0
|  | 2 | 9 | 1.8394 | 0 | 0 | 0 | 0 | 0 | 0
|  |  | 10 | 1.8394 | 0 | 0 | 0 | 0 | 0 | 0
|  | 3 | 8 | 1.8394 | 0 | 0 | 0 | 0 | 0 | 0
|  |  | 9 | 1.8394 | 0 | 0 | 0 | 0 | 0 | 0
|  |  | 10 | 1.8394 | 0 | 0 | 0 | 0 | 0 | 0
|  |  | 11 | 1.8394 | 0 | 0 | 0 | 0 | 0 | 0
|  |  | 12 | 1.8394 | 0 | 0 | 0 | 0 | 0 | 0
|  |  | 13 | 1.8394 | 0 | 0 | 0 | 0 | 0 | 0
|  |  | 14 | 1.8394 | 0 | 0 | 0 | 0 | 0 | 0
|  | 4 | 1 | 0.37385 | 0 | 0 | 0 | 0 | 0 | 0
|  |  | 2 | 0.37385 | 0 | 0 | 0 | 0 | 0 | 0
|  |  | 3 | 0.37385 | 0 | 0 | 0 | 0 | 0 | 0
|  |  | 4 | 0.37385 | 0 | 0 | 0 | 0 | 0 | 0
|  |  | 5 | 0.37385 | 0 | 0 | 0 | 0 | 0 | 0
|  |  | 6 | 0.37385 | 0 | 0 | 0 | 0 | 0 | 0
|  |  | 7 | 0.37385 | 0 | 0 | 0 | 0 | 0 | 0
|  |  | 8 | 0.37385 | 0 | 0 | 0 | 0 | 0 | 0
|  |  | 9 | 0.37385 | 0 | 0 | 0 | 0 | 0 | 0
|  |  | 10 | 0.37385 | 0 | 0 | 0 | 0 | 0 | 0
|  |  | 11 | 0.37385 | 0 | 0 | 0 | 0 | 0 | 0
|  |  | 12 | 0.37385 | 0 | 0 | 0 | 0 | 0 | 0
|  |  | 13 | 0.37385 | 0 | 0 | 0 | 0 | 0 | 0
|  |  | 14 | 0.37385 | 0 | 0 | 0 | 0 | 0 | 0
|  |  | 15 | 1.6014 | 0 | 0 | 0 | 0 | 0 | 0
|  |  | 16 | 1.8394 | 0 | 0 | 0 | 0 | 0 | 0
|  |  | 24 | 0.37385 | 0 | 0 | 0 | 0 | 0 | 0
|  | 12 | 1 | 0.070791 | 0 | 0 | 0 | 0 | 0 | 0
| PV_Building1 | 1 | 9 | 0 | 186.3492 | 0 | 0 | 0 | 0 | 0
|  |  | 10 | 0 | 424.0721 | 0 | 0 | 0 | 0 | 0
|  |  | 11 | 0 | 592.9413 | 0 | 0 | 0 | 0 | 0
|  |  | 12 | 0 | 656.8185 | 0 | 0 | 0 | 0 | 0
|  |  | 13 | 0 | 611.0519 | 0 | 0 | 0 | 0 | 0
|  |  | 14 | 0 | 578.8289 | 0 | 0 | 0 | 0 | 0
|  |  | 15 | 0 | 437.6857 | 0 | 0 | 0 | 0 | 0
|  |  | 16 | 0 | 226.1986 | 0 | 0 | 0 | 0 | 0
|  | 2 | 9 | 0 | 185.423 | 0 | 0 | 0 | 0 | 0
|  |  | 10 | 0 | 236.6525 | 0 | 0 | 0 | 0 | 0
|  |  | 11 | 0 | 256.4489 | 0 | 0 | 0 | 0 | 0
|  |  | 12 | 0 | 226.7035 | 0 | 0 | 0 | 0 | 0
|  |  | 13 | 0 | 211.0249 | 0 | 0 | 0 | 0 | 0
|  |  | 14 | 0 | 125.3665 | 0 | 0 | 0 | 0 | 0
|  |  | 15 | 0 | 106.4739 | 0 | 0 | 0 | 0 | 0
|  |  | 16 | 0 | 91.0029 | 0 | 0 | 0 | 0 | 0
|  | 3 | 7 | 0 | 8.7807 | 0 | 0 | 0 | 0 | 0
|  |  | 8 | 0 | 170.0723 | 0 | 0 | 0 | 0 | 0
|  |  | 9 | 0 | 483.4465 | 0 | 0 | 0 | 0 | 0
|  |  | 10 | 0 | 693.6655 | 0 | 0 | 0 | 0 | 0
|  |  | 11 | 0 | 556.9734 | 0 | 0 | 0 | 0 | 0
|  |  | 12 | 0 | 392.0533 | 0 | 0 | 0 | 0 | 0
|  |  | 13 | 0 | 442.475 | 0 | 0 | 0 | 0 | 0
|  |  | 14 | 0 | 463.2285 | 0 | 0 | 0 | 0 | 0
|  |  | 15 | 0 | 196.8649 | 0 | 0 | 0 | 0 | 0
|  |  | 16 | 0 | 143.9804 | 0 | 0 | 0 | 0 | 0
|  |  | 17 | 0 | 48.0467 | 0 | 0 | 0 | 0 | 0
|  |  | 18 | 0 | 15.5508 | 0 | 0 | 0 | 0 | 0
|  | 4 | 9 | 0 | 114.4106 | 0 | 0 | 0 | 0 | 0
|  |  | 10 | 0 | 97.9491 | 0 | 0 | 0 | 0 | 0
|  |  | 11 | 0 | 282.1014 | 0 | 0 | 0 | 0 | 0
|  |  | 12 | 0 | 417.4806 | 0 | 0 | 0 | 0 | 0
|  |  | 13 | 0 | 512.9944 | 0 | 0 | 0 | 0 | 0
|  |  | 14 | 0 | 524.409 | 0 | 0 | 0 | 0 | 0
|  |  | 15 | 0 | 357.9659 | 0 | 0 | 0 | 0 | 0
|  |  | 16 | 0 | 159.5326 | 0 | 0 | 0 | 0 | 0
|  | 5 | 7 | 0 | 99.3065 | 0 | 0 | 0 | 0 | 0
|  |  | 8 | 0 | 371.7154 | 0 | 0 | 0 | 0 | 0
|  |  | 9 | 0 | 502.5943 | 0 | 0 | 0 | 0 | 0
|  |  | 10 | 0 | 796.7043 | 0 | 0 | 0 | 0 | 0
|  |  | 11 | 0 | 1066.0492 | 0 | 0 | 0 | 0 | 0
|  |  | 12 | 0 | 732.6371 | 0 | 0 | 0 | 0 | 0
|  |  | 13 | 0 | 702.836 | 0 | 0 | 0 | 0 | 0
|  |  | 14 | 0 | 709.5295 | 0 | 0 | 0 | 0 | 0
|  |  | 15 | 0 | 398.7929 | 0 | 0 | 0 | 0 | 0
|  |  | 16 | 0 | 462.2867 | 0 | 0 | 0 | 0 | 0
|  |  | 17 | 0 | 370.5157 | 0 | 0 | 0 | 0 | 0
|  |  | 18 | 0 | 148.8316 | 0 | 0 | 0 | 0 | 0
|  | 6 | 7 | 0 | 154.7666 | 0 | 0 | 0 | 0 | 0
|  |  | 8 | 0 | 256.8319 | 0 | 0 | 0 | 0 | 0
|  |  | 9 | 0 | 399.181 | 0 | 0 | 0 | 0 | 0
|  |  | 10 | 0 | 923.8889 | 0 | 0 | 0 | 0 | 0
|  |  | 11 | 0 | 942.3891 | 0 | 0 | 0 | 0 | 0
|  |  | 12 | 0 | 869.4056 | 0 | 0 | 0 | 0 | 0
|  |  | 13 | 0 | 968.6615 | 0 | 0 | 0 | 0 | 0
|  |  | 14 | 0 | 931.2732 | 0 | 0 | 0 | 0 | 0
|  |  | 15 | 0 | 540.7056 | 0 | 0 | 0 | 0 | 0
|  |  | 16 | 0 | 376.8716 | 0 | 0 | 0 | 0 | 0
|  |  | 17 | 0 | 71.6953 | 0 | 0 | 0 | 0 | 0
|  |  | 18 | 0 | 20.0889 | 0 | 0 | 0 | 0 | 0
|  | 7 | 6 | 0 | 158.1406 | 0 | 0 | 0 | 0 | 0
|  |  | 7 | 0 | 409.4247 | 0 | 0 | 0 | 0 | 0
|  |  | 8 | 0 | 664.0272 | 0 | 0 | 0 | 0 | 0
|  |  | 9 | 0 | 865.7638 | 0 | 0 | 0 | 0 | 0
|  |  | 10 | 0 | 1030.7235 | 0 | 0 | 0 | 0 | 0
|  |  | 11 | 0 | 1106.437 | 0 | 0 | 0 | 0 | 0
|  |  | 12 | 0 | 1020.1837 | 0 | 0 | 0 | 0 | 0
|  |  | 13 | 0 | 978.4772 | 0 | 0 | 0 | 0 | 0
|  |  | 14 | 0 | 702.9965 | 0 | 0 | 0 | 0 | 0
|  |  | 15 | 0 | 418.3788 | 0 | 0 | 0 | 0 | 0
|  |  | 16 | 0 | 161.3817 | 0 | 0 | 0 | 0 | 0
|  |  | 17 | 0 | 435.7388 | 0 | 0 | 0 | 0 | 0
|  |  | 18 | 0 | 58.906 | 0 | 0 | 0 | 0 | 0
|  |  | 19 | 0 | 35.2349 | 0 | 0 | 0 | 0 | 0
|  | 8 | 6 | 0 | 35.1218 | 0 | 0 | 0 | 0 | 0
|  |  | 7 | 0 | 65.0495 | 0 | 0 | 0 | 0 | 0
|  |  | 8 | 0 | 106.3223 | 0 | 0 | 0 | 0 | 0
|  |  | 9 | 0 | 258.5296 | 0 | 0 | 0 | 0 | 0
|  |  | 10 | 0 | 633.9051 | 0 | 0 | 0 | 0 | 0
|  |  | 11 | 0 | 1169.4416 | 0 | 0 | 0 | 0 | 0
|  |  | 12 | 0 | 1063.3689 | 0 | 0 | 0 | 0 | 0
|  |  | 13 | 0 | 1117.8657 | 0 | 0 | 0 | 0 | 0
|  |  | 14 | 0 | 994.1777 | 0 | 0 | 0 | 0 | 0
|  |  | 15 | 0 | 983.675 | 0 | 0 | 0 | 0 | 0
|  |  | 16 | 0 | 336.9079 | 0 | 0 | 0 | 0 | 0
|  |  | 17 | 0 | 233.8601 | 0 | 0 | 0 | 0 | 0
|  |  | 18 | 0 | 175.5699 | 0 | 0 | 0 | 0 | 0
|  |  | 19 | 0 | 61.8846 | 0 | 0 | 0 | 0 | 0
|  | 9 | 5 | 0 | 26.6873 | 0 | 0 | 0 | 0 | 0
|  |  | 6 | 0 | 195.8836 | 0 | 0 | 0 | 0 | 0
|  |  | 7 | 0 | 523.9131 | 0 | 0 | 0 | 0 | 0
|  |  | 8 | 0 | 719.0812 | 0 | 0 | 0 | 0 | 0
|  |  | 9 | 0 | 913.9729 | 0 | 0 | 0 | 0 | 0
|  |  | 10 | 0 | 1187.2625 | 0 | 0 | 0 | 0 | 0
|  |  | 11 | 0 | 1295.3977 | 0 | 0 | 0 | 0 | 0
|  |  | 12 | 0 | 1338.8572 | 0 | 0 | 0 | 0 | 0
|  |  | 13 | 0 | 1323.105 | 0 | 0 | 0 | 0 | 0
|  |  | 14 | 0 | 1233.863 | 0 | 0 | 0 | 0 | 0
|  |  | 15 | 0 | 1114.9459 | 0 | 0 | 0 | 0 | 0
|  |  | 16 | 0 | 929.3097 | 0 | 0 | 0 | 0 | 0
|  |  | 17 | 0 | 625.1823 | 0 | 0 | 0 | 0 | 0
|  |  | 18 | 0 | 452.7116 | 0 | 0 | 0 | 0 | 0
|  |  | 19 | 0 | 213.8633 | 0 | 0 | 0 | 0 | 0
|  |  | 20 | 0 | 12.7973 | 0 | 0 | 0 | 0 | 0
|  | 10 | 5 | 0 | 9.9778 | 0 | 0 | 0 | 0 | 0
|  |  | 6 | 0 | 198.3374 | 0 | 0 | 0 | 0 | 0
|  |  | 7 | 0 | 466.6034 | 0 | 0 | 0 | 0 | 0
|  |  | 8 | 0 | 736.8379 | 0 | 0 | 0 | 0 | 0
|  |  | 9 | 0 | 956.1998 | 0 | 0 | 0 | 0 | 0
|  |  | 10 | 0 | 1126.3552 | 0 | 0 | 0 | 0 | 0
|  |  | 11 | 0 | 1228.6777 | 0 | 0 | 0 | 0 | 0
|  |  | 12 | 0 | 1277.3601 | 0 | 0 | 0 | 0 | 0
|  |  | 13 | 0 | 1274.5205 | 0 | 0 | 0 | 0 | 0
|  |  | 14 | 0 | 1213.9875 | 0 | 0 | 0 | 0 | 0
|  |  | 15 | 0 | 1091.7421 | 0 | 0 | 0 | 0 | 0
|  |  | 16 | 0 | 905.8509 | 0 | 0 | 0 | 0 | 0
|  |  | 17 | 0 | 692.2372 | 0 | 0 | 0 | 0 | 0
|  |  | 18 | 0 | 439.9908 | 0 | 0 | 0 | 0 | 0
|  |  | 19 | 0 | 195.1603 | 0 | 0 | 0 | 0 | 0
|  | 12 | 1 | 0 | 56.7033 | 1121.253 | 0 | 0 | 0 | 0
Heat | DHN_hex_in_Building1 | 1 | 1 | 747.048 | 0 | 0 | 0 | 0 | 0 | 0
|  |  | 2 | 747.048 | 0 | 0 | 0 | 0 | 0 | 0
|  |  | 3 | 747.048 | 0 | 0 | 0 | 0 | 0 | 0
|  |  | 4 | 747.048 | 0 | 0 | 0 | 0 | 0 | 0
|  |  | 5 | 747.048 | 0 | 0 | 0 | 0 | 0 | 0
|  |  | 6 | 747.048 | 0 | 0 | 0 | 0 | 0 | 0
|  |  | 7 | 747.048 | 0 | 0 | 0 | 0 | 0 | 0
|  |  | 8 | 747.048 | 0 | 0 | 0 | 0 | 0 | 0
|  |  | 9 | 747.048 | 0 | 0 | 0 | 0 | 0 | 0
|  |  | 10 | 747.048 | 0 | 0 | 0 | 0 | 0 | 0
|  |  | 11 | 686.3676 | 0 | 0 | 0 | 0 | 0 | 0
|  |  | 12 | 614.3517 | 0 | 0 | 0 | 0 | 0 | 0
|  |  | 13 | 615.9308 | 0 | 0 | 0 | 0 | 0 | 0
|  |  | 14 | 747.048 | 0 | 0 | 0 | 0 | 0 | 0
|  |  | 15 | 747.048 | 0 | 0 | 0 | 0 | 0 | 0
|  |  | 16 | 747.048 | 0 | 0 | 0 | 0 | 0 | 0
|  |  | 17 | 747.048 | 0 | 0 | 0 | 0 | 0 | 0
|  |  | 18 | 747.048 | 0 | 0 | 0 | 0 | 0 | 0
|  |  | 19 | 747.048 | 0 | 0 | 0 | 0 | 0 | 0
|  |  | 20 | 747.048 | 0 | 0 | 0 | 0 | 0 | 0
|  |  | 21 | 747.048 | 0 | 0 | 0 | 0 | 0 | 0
|  |  | 22 | 747.048 | 0 | 0 | 0 | 0 | 0 | 0
|  |  | 23 | 747.048 | 0 | 0 | 0 | 0 | 0 | 0
|  |  | 24 | 747.048 | 0 | 0 | 0 | 0 | 0 | 0
|  | 2 | 1 | 692.5685 | 0 | 0 | 0 | 0 | 0 | 0
|  |  | 2 | 705.8575 | 0 | 0 | 0 | 0 | 0 | 0
|  |  | 3 | 721.3614 | 0 | 0 | 0 | 0 | 0 | 0
|  |  | 4 | 726.8985 | 0 | 0 | 0 | 0 | 0 | 0
|  |  | 5 | 731.3282 | 0 | 0 | 0 | 0 | 0 | 0
|  |  | 6 | 730.2208 | 0 | 0 | 0 | 0 | 0 | 0
|  |  | 7 | 676.447 | 0 | 0 | 0 | 0 | 0 | 0
|  |  | 8 | 530.9207 | 0 | 0 | 0 | 0 | 0 | 0
|  |  | 9 | 490.3462 | 0 | 0 | 0 | 0 | 0 | 0
|  |  | 10 | 452.1503 | 0 | 0 | 0 | 0 | 0 | 0
|  |  | 11 | 433.1127 | 0 | 0 | 0 | 0 | 0 | 0
|  |  | 12 | 355.5669 | 0 | 0 | 0 | 0 | 0 | 0
|  |  | 13 | 408.9769 | 0 | 0 | 0 | 0 | 0 | 0
|  |  | 14 | 338.8001 | 0 | 0 | 0 | 0 | 0 | 0
|  |  | 15 | 305.5482 | 0 | 0 | 0 | 0 | 0 | 0
|  |  | 16 | 276.4345 | 0 | 0 | 0 | 0 | 0 | 0
|  |  | 17 | 347.0037 | 0 | 0 | 0 | 0 | 0 | 0
|  |  | 18 | 495.4513 | 0 | 0 | 0 | 0 | 0 | 0
|  |  | 19 | 648.9133 | 0 | 0 | 0 | 0 | 0 | 0
|  |  | 20 | 703.4792 | 0 | 0 | 0 | 0 | 0 | 0
|  |  | 21 | 731.5042 | 0 | 0 | 0 | 0 | 0 | 0
|  |  | 22 | 747.048 | 0 | 0 | 0 | 0 | 0 | 0
|  |  | 23 | 747.048 | 0 | 0 | 0 | 0 | 0 | 0
|  |  | 24 | 747.048 | 0 | 0 | 0 | 0 | 0 | 0
|  | 3 | 1 | 553.0336 | 0 | 0 | 0 | 0 | 0 | 0
|  |  | 2 | 573.5208 | 0 | 0 | 0 | 0 | 0 | 0
|  |  | 3 | 582.9339 | 0 | 0 | 0 | 0 | 0 | 0
|  |  | 4 | 594.0081 | 0 | 0 | 0 | 0 | 0 | 0
|  |  | 5 | 603.9749 | 0 | 0 | 0 | 0 | 0 | 0
|  |  | 6 | 621.6936 | 0 | 0 | 0 | 0 | 0 | 0
|  |  | 7 | 579.0401 | 0 | 0 | 0 | 0 | 0 | 0
|  |  | 8 | 410.1482 | 0 | 0 | 0 | 0 | 0 | 0
|  |  | 9 | 281.0464 | 0 | 0 | 0 | 0 | 0 | 0
|  |  | 10 | 188.5472 | 0 | 0 | 0 | 0 | 0 | 0
|  |  | 11 | 161.5316 | 0 | 0 | 0 | 0 | 0 | 0
|  |  | 12 | 108.6201 | 0 | 0 | 0 | 0 | 0 | 0
|  |  | 13 | 160.8224 | 0 | 0 | 0 | 0 | 0 | 0
|  |  | 15 | 66.124 | 0 | 0 | 0 | 0 | 0 | 0
|  |  | 16 | 0.43103 | 0 | 0 | 0 | 0 | 0 | 0
|  |  | 17 | 0.43103 | 0 | 0 | 0 | 0 | 0 | 0
|  |  | 18 | 2.9314 | 0 | 0 | 0 | 0 | 0 | 0
|  |  | 19 | 323.2747 | 0 | 0 | 0 | 0 | 0 | 0
|  |  | 20 | 482.5489 | 0 | 0 | 0 | 0 | 0 | 0
|  |  | 21 | 491.0264 | 0 | 0 | 0 | 0 | 0 | 0
|  |  | 22 | 497.8428 | 0 | 0 | 0 | 0 | 0 | 0
|  |  | 23 | 542.5131 | 0 | 0 | 0 | 0 | 0 | 0
|  |  | 24 | 569.6449 | 0 | 0 | 0 | 0 | 0 | 0
|  | 4 | 1 | 747.048 | 0 | 0 | 0 | 0 | 0 | 0
|  |  | 2 | 747.048 | 0 | 0 | 0 | 0 | 0 | 0
|  |  | 3 | 747.048 | 0 | 0 | 0 | 0 | 0 | 0
|  |  | 4 | 747.048 | 0 | 0 | 0 | 0 | 0 | 0
|  |  | 5 | 747.048 | 0 | 0 | 0 | 0 | 0 | 0
|  |  | 6 | 747.048 | 0 | 0 | 0 | 0 | 0 | 0
|  |  | 7 | 747.048 | 0 | 0 | 0 | 0 | 0 | 0
|  |  | 8 | 747.048 | 0 | 0 | 0 | 0 | 0 | 0
|  |  | 9 | 747.048 | 0 | 0 | 0 | 0 | 0 | 0
|  |  | 10 | 747.048 | 0 | 0 | 0 | 0 | 0 | 0
|  |  | 11 | 747.048 | 0 | 0 | 0 | 0 | 0 | 0
|  |  | 12 | 747.048 | 0 | 0 | 0 | 0 | 0 | 0
|  |  | 13 | 747.048 | 0 | 0 | 0 | 0 | 0 | 0
|  |  | 14 | 747.048 | 0 | 0 | 0 | 0 | 0 | 0
|  |  | 15 | 747.048 | 0 | 0 | 0 | 0 | 0 | 0
|  |  | 16 | 747.048 | 0 | 0 | 0 | 0 | 0 | 0
|  |  | 17 | 747.048 | 0 | 0 | 0 | 0 | 0 | 0
|  |  | 18 | 747.048 | 0 | 0 | 0 | 0 | 0 | 0
|  |  | 19 | 747.048 | 0 | 0 | 0 | 0 | 0 | 0
|  |  | 20 | 747.048 | 0 | 0 | 0 | 0 | 0 | 0
|  |  | 21 | 747.048 | 0 | 0 | 0 | 0 | 0 | 0
|  |  | 22 | 747.048 | 0 | 0 | 0 | 0 | 0 | 0
|  |  | 23 | 747.048 | 0 | 0 | 0 | 0 | 0 | 0
|  |  | 24 | 747.048 | 0 | 0 | 0 | 0 | 0 | 0
|  | 5 | 1 | 560.2318 | 0 | 0 | 0 | 0 | 0 | 0
|  |  | 2 | 594.5618 | 0 | 0 | 0 | 0 | 0 | 0
|  |  | 3 | 601.7601 | 0 | 0 | 0 | 0 | 0 | 0
|  |  | 4 | 611.1731 | 0 | 0 | 0 | 0 | 0 | 0
|  |  | 5 | 615.0491 | 0 | 0 | 0 | 0 | 0 | 0
|  |  | 6 | 620.0325 | 0 | 0 | 0 | 0 | 0 | 0
|  |  | 7 | 561.3975 | 0 | 0 | 0 | 0 | 0 | 0
|  |  | 8 | 523.9566 | 0 | 0 | 0 | 0 | 0 | 0
|  |  | 9 | 477.3348 | 0 | 0 | 0 | 0 | 0 | 0
|  |  | 10 | 439.4613 | 0 | 0 | 0 | 0 | 0 | 0
|  |  | 11 | 403.1121 | 0 | 0 | 0 | 0 | 0 | 0
|  |  | 12 | 340.22 | 0 | 0 | 0 | 0 | 0 | 0
|  |  | 13 | 270.5029 | 0 | 0 | 0 | 0 | 0 | 0
|  |  | 14 | 132.9999 | 0 | 0 | 0 | 0 | 0 | 0
|  |  | 15 | 0.43103 | 0 | 0 | 0 | 0 | 0 | 0
|  |  | 16 | 0.43103 | 0 | 0 | 0 | 0 | 0 | 0
|  |  | 17 | 0.43103 | 0 | 0 | 0 | 0 | 0 | 0
|  |  | 18 | 2.9314 | 0 | 0 | 0 | 0 | 0 | 0
|  |  | 19 | 2.9314 | 0 | 0 | 0 | 0 | 0 | 0
|  |  | 20 | 233.1129 | 0 | 0 | 0 | 0 | 0 | 0
|  |  | 21 | 276.7407 | 0 | 0 | 0 | 0 | 0 | 0
|  |  | 22 | 310.1351 | 0 | 0 | 0 | 0 | 0 | 0
|  |  | 23 | 357.0202 | 0 | 0 | 0 | 0 | 0 | 0
|  |  | 24 | 382.4909 | 0 | 0 | 0 | 0 | 0 | 0
|  | 6 | 1 | 276.1786 | 0 | 0 | 0 | 0 | 0 | 0
|  |  | 2 | 273.9638 | 0 | 0 | 0 | 0 | 0 | 0
|  |  | 3 | 288.3602 | 0 | 0 | 0 | 0 | 0 | 0
|  |  | 4 | 312.7235 | 0 | 0 | 0 | 0 | 0 | 0
|  |  | 5 | 345.3923 | 0 | 0 | 0 | 0 | 0 | 0
|  |  | 6 | 389.6891 | 0 | 0 | 0 | 0 | 0 | 0
|  |  | 7 | 383.9079 | 0 | 0 | 0 | 0 | 0 | 0
|  |  | 8 | 254.871 | 0 | 0 | 0 | 0 | 0 | 0
|  |  | 9 | 177.0806 | 0 | 0 | 0 | 0 | 0 | 0
|  |  | 10 | 115.3659 | 0 | 0 | 0 | 0 | 0 | 0
|  |  | 11 | 67.8107 | 0 | 0 | 0 | 0 | 0 | 0
|  |  | 12 | 43.5774 | 0 | 0 | 0 | 0 | 0 | 0
|  |  | 13 | 22.0231 | 0 | 0 | 0 | 0 | 0 | 0
|  |  | 14 | 5.2548 | 0 | 0 | 0 | 0 | 0 | 0
|  |  | 15 | 2.4073 | 0 | 0 | 0 | 0 | 0 | 0
|  |  | 16 | 0.43103 | 0 | 0 | 0 | 0 | 0 | 0
|  |  | 17 | 24.7228 | 0 | 0 | 0 | 0 | 0 | 0
|  |  | 18 | 76.8971 | 0 | 0 | 0 | 0 | 0 | 0
|  |  | 19 | 136.9688 | 0 | 0 | 0 | 0 | 0 | 0
|  |  | 20 | 244.0634 | 0 | 0 | 0 | 0 | 0 | 0
|  |  | 21 | 254.5839 | 0 | 0 | 0 | 0 | 0 | 0
|  |  | 22 | 257.3525 | 0 | 0 | 0 | 0 | 0 | 0
|  |  | 23 | 258.4599 | 0 | 0 | 0 | 0 | 0 | 0
|  |  | 24 | 262.3358 | 0 | 0 | 0 | 0 | 0 | 0
|  | 7 | 1 | 0.43103 | 0 | 0 | 0 | 0 | 0 | 0
|  |  | 2 | 0.43103 | 0 | 0 | 0 | 0 | 0 | 0
|  |  | 3 | 0.43103 | 0 | 0 | 0 | 0 | 0 | 0
|  |  | 4 | 0.43103 | 0 | 0 | 0 | 0 | 0 | 0
|  |  | 5 | 0.43103 | 0 | 0 | 0 | 0 | 0 | 0
|  |  | 6 | 0.43103 | 0 | 0 | 0 | 0 | 0 | 0
|  |  | 7 | 0.43103 | 0 | 0 | 0 | 0 | 0 | 0
|  |  | 8 | 0.43103 | 0 | 0 | 0 | 0 | 0 | 0
|  |  | 9 | 0.43103 | 0 | 0 | 0 | 0 | 0 | 0
|  |  | 10 | 48.7028 | 0 | 0 | 0 | 0 | 0 | 0
|  |  | 11 | 60.7707 | 0 | 0 | 0 | 0 | 0 | 0
|  |  | 12 | 2.9314 | 0 | 0 | 0 | 0 | 0 | 0
|  |  | 13 | 2.9314 | 0 | 0 | 0 | 0 | 0 | 0
|  |  | 14 | 0.43103 | 0 | 0 | 0 | 0 | 0 | 0
|  |  | 15 | 60.7707 | 0 | 0 | 0 | 0 | 0 | 0
|  |  | 16 | 0.43103 | 0 | 0 | 0 | 0 | 0 | 0
|  |  | 17 | 0.43103 | 0 | 0 | 0 | 0 | 0 | 0
|  |  | 18 | 2.9314 | 0 | 0 | 0 | 0 | 0 | 0
|  |  | 19 | 2.9314 | 0 | 0 | 0 | 0 | 0 | 0
|  |  | 20 | 0.43103 | 0 | 0 | 0 | 0 | 0 | 0
|  |  | 21 | 0.43103 | 0 | 0 | 0 | 0 | 0 | 0
|  |  | 22 | 0.43103 | 0 | 0 | 0 | 0 | 0 | 0
|  |  | 23 | 0.43103 | 0 | 0 | 0 | 0 | 0 | 0
|  |  | 24 | 0.43103 | 0 | 0 | 0 | 0 | 0 | 0
|  | 8 | 1 | 0.43103 | 0 | 0 | 0 | 0 | 0 | 0
|  |  | 2 | 0.43103 | 0 | 0 | 0 | 0 | 0 | 0
|  |  | 3 | 0.43103 | 0 | 0 | 0 | 0 | 0 | 0
|  |  | 4 | 0.43103 | 0 | 0 | 0 | 0 | 0 | 0
|  |  | 5 | 0.43103 | 0 | 0 | 0 | 0 | 0 | 0
|  |  | 6 | 0.43103 | 0 | 0 | 0 | 0 | 0 | 0
|  |  | 7 | 0.43103 | 0 | 0 | 0 | 0 | 0 | 0
|  |  | 8 | 0.43103 | 0 | 0 | 0 | 0 | 0 | 0
|  |  | 9 | 0.43103 | 0 | 0 | 0 | 0 | 0 | 0
|  |  | 10 | 37.4513 | 0 | 0 | 0 | 0 | 0 | 0
|  |  | 11 | 46.7063 | 0 | 0 | 0 | 0 | 0 | 0
|  |  | 12 | 2.9314 | 0 | 0 | 0 | 0 | 0 | 0
|  |  | 13 | 2.9314 | 0 | 0 | 0 | 0 | 0 | 0
|  |  | 14 | 0.43103 | 0 | 0 | 0 | 0 | 0 | 0
|  |  | 15 | 46.7063 | 0 | 0 | 0 | 0 | 0 | 0
|  |  | 16 | 0.43103 | 0 | 0 | 0 | 0 | 0 | 0
|  |  | 17 | 0.43103 | 0 | 0 | 0 | 0 | 0 | 0
|  |  | 18 | 2.9314 | 0 | 0 | 0 | 0 | 0 | 0
|  |  | 19 | 2.9314 | 0 | 0 | 0 | 0 | 0 | 0
|  |  | 20 | 0.43103 | 0 | 0 | 0 | 0 | 0 | 0
|  |  | 21 | 0.43103 | 0 | 0 | 0 | 0 | 0 | 0
|  |  | 22 | 0.43103 | 0 | 0 | 0 | 0 | 0 | 0
|  |  | 23 | 0.43103 | 0 | 0 | 0 | 0 | 0 | 0
|  |  | 24 | 0.43103 | 0 | 0 | 0 | 0 | 0 | 0
|  | 9 | 1 | 0.43103 | 0 | 0 | 0 | 0 | 0 | 0
|  |  | 2 | 0.43103 | 0 | 0 | 0 | 0 | 0 | 0
|  |  | 3 | 0.43103 | 0 | 0 | 0 | 0 | 0 | 0
|  |  | 4 | 0.43103 | 0 | 0 | 0 | 0 | 0 | 0
|  |  | 5 | 0.43103 | 0 | 0 | 0 | 0 | 0 | 0
|  |  | 6 | 0.43103 | 0 | 0 | 0 | 0 | 0 | 0
|  |  | 7 | 0.43103 | 0 | 0 | 0 | 0 | 0 | 0
|  |  | 8 | 0.43103 | 0 | 0 | 0 | 0 | 0 | 0
|  |  | 9 | 0.43103 | 0 | 0 | 0 | 0 | 0 | 0
|  |  | 10 | 0.43103 | 0 | 0 | 0 | 0 | 0 | 0
|  |  | 11 | 0.43103 | 0 | 0 | 0 | 0 | 0 | 0
|  |  | 12 | 2.9314 | 0 | 0 | 0 | 0 | 0 | 0
|  |  | 13 | 2.9314 | 0 | 0 | 0 | 0 | 0 | 0
|  |  | 14 | 0.43103 | 0 | 0 | 0 | 0 | 0 | 0
|  |  | 15 | 0.43103 | 0 | 0 | 0 | 0 | 0 | 0
|  |  | 16 | 0.43103 | 0 | 0 | 0 | 0 | 0 | 0
|  |  | 17 | 0.43103 | 0 | 0 | 0 | 0 | 0 | 0
|  |  | 18 | 2.9314 | 0 | 0 | 0 | 0 | 0 | 0
|  |  | 19 | 2.9314 | 0 | 0 | 0 | 0 | 0 | 0
|  |  | 20 | 0.43103 | 0 | 0 | 0 | 0 | 0 | 0
|  |  | 21 | 0.43103 | 0 | 0 | 0 | 0 | 0 | 0
|  |  | 22 | 0.43103 | 0 | 0 | 0 | 0 | 0 | 0
|  |  | 23 | 0.43103 | 0 | 0 | 0 | 0 | 0 | 0
|  |  | 24 | 0.43103 | 0 | 0 | 0 | 0 | 0 | 0
|  | 10 | 1 | 0.43103 | 0 | 0 | 0 | 0 | 0 | 0
|  |  | 2 | 0.43103 | 0 | 0 | 0 | 0 | 0 | 0
|  |  | 3 | 0.43103 | 0 | 0 | 0 | 0 | 0 | 0
|  |  | 4 | 0.43103 | 0 | 0 | 0 | 0 | 0 | 0
|  |  | 5 | 0.43103 | 0 | 0 | 0 | 0 | 0 | 0
|  |  | 6 | 0.43103 | 0 | 0 | 0 | 0 | 0 | 0
|  |  | 7 | 0.43103 | 0 | 0 | 0 | 0 | 0 | 0
|  |  | 8 | 0.43103 | 0 | 0 | 0 | 0 | 0 | 0
|  |  | 9 | 0.43103 | 0 | 0 | 0 | 0 | 0 | 0
|  |  | 10 | 3.6968 | 0 | 0 | 0 | 0 | 0 | 0
|  |  | 11 | 4.5132 | 0 | 0 | 0 | 0 | 0 | 0
|  |  | 12 | 2.9314 | 0 | 0 | 0 | 0 | 0 | 0
|  |  | 13 | 2.9314 | 0 | 0 | 0 | 0 | 0 | 0
|  |  | 14 | 0.43103 | 0 | 0 | 0 | 0 | 0 | 0
|  |  | 15 | 4.5132 | 0 | 0 | 0 | 0 | 0 | 0
|  |  | 16 | 0.43103 | 0 | 0 | 0 | 0 | 0 | 0
|  |  | 17 | 0.43103 | 0 | 0 | 0 | 0 | 0 | 0
|  |  | 18 | 2.9314 | 0 | 0 | 0 | 0 | 0 | 0
|  |  | 19 | 2.9314 | 0 | 0 | 0 | 0 | 0 | 0
|  |  | 20 | 0.43103 | 0 | 0 | 0 | 0 | 0 | 0
|  |  | 21 | 0.43103 | 0 | 0 | 0 | 0 | 0 | 0
|  |  | 22 | 0.43103 | 0 | 0 | 0 | 0 | 0 | 0
|  |  | 23 | 0.43103 | 0 | 0 | 0 | 0 | 0 | 0
|  |  | 24 | 0.43103 | 0 | 0 | 0 | 0 | 0 | 0
|  | 11 | 1 | 288.3449 | 0 | 0 | 0 | 0 | 0 | 0
|  | 12 | 1 | 4.4531 | 0 | 0 | 0 | 0 | 0 | 0
Electricity | HeatPump_Geothermal_district | 1 | 2 | 41.2017 | 0 | 0 | 0 | 0 | 0 | 0
|  |  | 3 | 425.7073 | 0 | 0 | 0 | 0 | 0 | 0
|  |  | 4 | 425.8597 | 0 | 0 | 0 | 0 | 0 | 0
|  |  | 5 | 426.5443 | 0 | 0 | 0 | 0 | 0 | 0
|  |  | 6 | 426.5443 | 0 | 0 | 0 | 0 | 0 | 0
|  |  | 7 | 426.5443 | 0 | 0 | 0 | 0 | 0 | 0
|  |  | 8 | 425.5538 | 0 | 0 | 0 | 0 | 0 | 0
|  |  | 9 | 425.8569 | 0 | 0 | 0 | 0 | 0 | 0
|  |  | 10 | 425.7346 | 0 | 0 | 0 | 0 | 0 | 0
|  |  | 11 | 543.4802 | 0 | 0 | 0 | 0 | 0 | 0
|  |  | 12 | 543.4802 | 0 | 0 | 0 | 0 | 0 | 0
|  |  | 13 | 543.4802 | 0 | 0 | 0 | 0 | 0 | 0
|  |  | 14 | 543.4802 | 0 | 0 | 0 | 0 | 0 | 0
|  |  | 15 | 426.5443 | 0 | 0 | 0 | 0 | 0 | 0
|  |  | 16 | 426.5443 | 0 | 0 | 0 | 0 | 0 | 0
|  |  | 17 | 426.5443 | 0 | 0 | 0 | 0 | 0 | 0
|  |  | 18 | 425.9443 | 0 | 0 | 0 | 0 | 0 | 0
|  |  | 19 | 426.5443 | 0 | 0 | 0 | 0 | 0 | 0
|  |  | 20 | 426.5443 | 0 | 0 | 0 | 0 | 0 | 0
|  |  | 21 | 425.8447 | 0 | 0 | 0 | 0 | 0 | 0
|  |  | 22 | 426.5443 | 0 | 0 | 0 | 0 | 0 | 0
|  |  | 23 | 426.5443 | 0 | 0 | 0 | 0 | 0 | 0
|  |  | 24 | 426.5443 | 0 | 0 | 0 | 0 | 0 | 0
|  | 2 | 1 | 395.3962 | 0 | 0 | 0 | 0 | 0 | 0
|  |  | 2 | 402.0963 | 0 | 0 | 0 | 0 | 0 | 0
|  |  | 3 | 411.8583 | 0 | 0 | 0 | 0 | 0 | 0
|  |  | 4 | 414.436 | 0 | 0 | 0 | 0 | 0 | 0
|  |  | 5 | 416.8792 | 0 | 0 | 0 | 0 | 0 | 0
|  |  | 6 | 416.9235 | 0 | 0 | 0 | 0 | 0 | 0
|  |  | 7 | 385.4842 | 0 | 0 | 0 | 0 | 0 | 0
|  |  | 8 | 302.976 | 0 | 0 | 0 | 0 | 0 | 0
|  |  | 9 | 279.778 | 0 | 0 | 0 | 0 | 0 | 0
|  |  | 10 | 256.8549 | 0 | 0 | 0 | 0 | 0 | 0
|  |  | 11 | 245.9512 | 0 | 0 | 0 | 0 | 0 | 0
|  |  | 12 | 201.7951 | 0 | 0 | 0 | 0 | 0 | 0
|  |  | 13 | 233.256 | 0 | 0 | 0 | 0 | 0 | 0
|  |  | 14 | 193.1333 | 0 | 0 | 0 | 0 | 0 | 0
|  |  | 15 | 173.3395 | 0 | 0 | 0 | 0 | 0 | 0
|  |  | 16 | 157.4765 | 0 | 0 | 0 | 0 | 0 | 0
|  |  | 17 | 197.8236 | 0 | 0 | 0 | 0 | 0 | 0
|  |  | 18 | 282.6968 | 0 | 0 | 0 | 0 | 0 | 0
|  |  | 19 | 370.4369 | 0 | 0 | 0 | 0 | 0 | 0
|  |  | 20 | 400.5945 | 0 | 0 | 0 | 0 | 0 | 0
|  |  | 21 | 417.6573 | 0 | 0 | 0 | 0 | 0 | 0
|  |  | 22 | 425.7867 | 0 | 0 | 0 | 0 | 0 | 0
|  |  | 23 | 426.5443 | 0 | 0 | 0 | 0 | 0 | 0
|  |  | 24 | 523.5685 | 0 | 0 | 0 | 0 | 0 | 0
|  | 3 | 4 | 35.2469 | 0 | 0 | 0 | 0 | 0 | 0
|  |  | 5 | 343.6696 | 0 | 0 | 0 | 0 | 0 | 0
|  |  | 6 | 353.8511 | 0 | 0 | 0 | 0 | 0 | 0
|  |  | 7 | 329.804 | 0 | 0 | 0 | 0 | 0 | 0
|  |  | 8 | 232.8716 | 0 | 0 | 0 | 0 | 0 | 0
|  |  | 9 | 312.7996 | 0 | 0 | 0 | 0 | 0 | 0
|  |  | 10 | 497.1442 | 0 | 0 | 0 | 0 | 0 | 0
|  |  | 11 | 334.5778 | 0 | 0 | 0 | 0 | 0 | 0
|  |  | 12 | 195.532 | 0 | 0 | 0 | 0 | 0 | 0
|  |  | 13 | 316.4821 | 0 | 0 | 0 | 0 | 0 | 0
|  |  | 14 | 292.5815 | 0 | 0 | 0 | 0 | 0 | 0
|  |  | 15 | 36.2862 | 0 | 0 | 0 | 0 | 0 | 0
|  |  | 18 | 0.48368 | 0 | 0 | 0 | 0 | 0 | 0
|  |  | 19 | 184.2568 | 0 | 0 | 0 | 0 | 0 | 0
|  |  | 20 | 274.4027 | 0 | 0 | 0 | 0 | 0 | 0
|  |  | 21 | 280.1669 | 0 | 0 | 0 | 0 | 0 | 0
|  |  | 22 | 282.9356 | 0 | 0 | 0 | 0 | 0 | 0
|  |  | 23 | 308.7208 | 0 | 0 | 0 | 0 | 0 | 0
|  |  | 24 | 325.1161 | 0 | 0 | 0 | 0 | 0 | 0
|  | 4 | 1 | 358.397 | 0 | 0 | 0 | 0 | 0 | 0
|  |  | 2 | 425.6118 | 0 | 0 | 0 | 0 | 0 | 0
|  |  | 3 | 425.736 | 0 | 0 | 0 | 0 | 0 | 0
|  |  | 4 | 425.7107 | 0 | 0 | 0 | 0 | 0 | 0
|  |  | 5 | 425.6624 | 0 | 0 | 0 | 0 | 0 | 0
|  |  | 6 | 426.5443 | 0 | 0 | 0 | 0 | 0 | 0
|  |  | 7 | 426.5443 | 0 | 0 | 0 | 0 | 0 | 0
|  |  | 8 | 425.7747 | 0 | 0 | 0 | 0 | 0 | 0
|  |  | 9 | 424.7148 | 0 | 0 | 0 | 0 | 0 | 0
|  |  | 10 | 424.7743 | 0 | 0 | 0 | 0 | 0 | 0
|  |  | 11 | 424.9033 | 0 | 0 | 0 | 0 | 0 | 0
|  |  | 12 | 425.3303 | 0 | 0 | 0 | 0 | 0 | 0
|  |  | 13 | 498.05 | 0 | 0 | 0 | 0 | 0 | 0
|  |  | 14 | 509.4645 | 0 | 0 | 0 | 0 | 0 | 0
|  |  | 15 | 425.71 | 0 | 0 | 0 | 0 | 0 | 0
|  |  | 16 | 425.8153 | 0 | 0 | 0 | 0 | 0 | 0
|  |  | 17 | 425.5298 | 0 | 0 | 0 | 0 | 0 | 0
|  |  | 18 | 426.5443 | 0 | 0 | 0 | 0 | 0 | 0
|  |  | 19 | 426.5443 | 0 | 0 | 0 | 0 | 0 | 0
|  |  | 20 | 425.7287 | 0 | 0 | 0 | 0 | 0 | 0
|  |  | 21 | 425.6744 | 0 | 0 | 0 | 0 | 0 | 0
|  |  | 22 | 425.9025 | 0 | 0 | 0 | 0 | 0 | 0
|  |  | 23 | 425.6627 | 0 | 0 | 0 | 0 | 0 | 0
|  |  | 24 | 425.3892 | 0 | 0 | 0 | 0 | 0 | 0
|  | 5 | 7 | 68.0059 | 0 | 0 | 0 | 0 | 0 | 0
|  |  | 8 | 293.5727 | 0 | 0 | 0 | 0 | 0 | 0
|  |  | 9 | 322.764 | 0 | 0 | 0 | 0 | 0 | 0
|  |  | 10 | 543.4802 | 0 | 0 | 0 | 0 | 0 | 0
|  |  | 11 | 543.4802 | 0 | 0 | 0 | 0 | 0 | 0
|  |  | 12 | 543.4802 | 0 | 0 | 0 | 0 | 0 | 0
|  |  | 13 | 543.4802 | 0 | 0 | 0 | 0 | 0 | 0
|  |  | 14 | 543.4802 | 0 | 0 | 0 | 0 | 0 | 0
|  |  | 15 | 365.2665 | 0 | 0 | 0 | 0 | 0 | 0
|  |  | 16 | 428.7603 | 0 | 0 | 0 | 0 | 0 | 0
|  |  | 17 | 336.9893 | 0 | 0 | 0 | 0 | 0 | 0
|  |  | 18 | 115.3052 | 0 | 0 | 0 | 0 | 0 | 0
|  | 6 | 7 | 140.196 | 0 | 0 | 0 | 0 | 0 | 0
|  |  | 8 | 141.6316 | 0 | 0 | 0 | 0 | 0 | 0
|  |  | 9 | 97.8091 | 0 | 0 | 0 | 0 | 0 | 0
|  |  | 10 | 60.8372 | 0 | 0 | 0 | 0 | 0 | 0
|  |  | 11 | 33.0023 | 0 | 0 | 0 | 0 | 0 | 0
|  |  | 12 | 166.4186 | 0 | 0 | 0 | 0 | 0 | 0
|  |  | 13 | 543.4802 | 0 | 0 | 0 | 0 | 0 | 0
|  |  | 14 | 543.4802 | 0 | 0 | 0 | 0 | 0 | 0
|  |  | 15 | 526.135 | 0 | 0 | 0 | 0 | 0 | 0
|  |  | 16 | 362.301 | 0 | 0 | 0 | 0 | 0 | 0
|  |  | 17 | 57.1247 | 0 | 0 | 0 | 0 | 0 | 0
|  |  | 18 | 5.5183 | 0 | 0 | 0 | 0 | 0 | 0
Heat | HeatPump_Geothermal_district | 1 | 2 | 0 | 72.0639 | 0 | 0 | 0 | 0 | 0
|  |  | 3 | 0 | 744.5841 | 0 | 0 | 0 | 0 | 0
|  |  | 4 | 0 | 744.8507 | 0 | 0 | 0 | 0 | 0
|  |  | 5 | 0 | 746.048 | 0 | 0 | 0 | 0 | 0
|  |  | 6 | 0 | 746.048 | 0 | 0 | 0 | 0 | 0
|  |  | 7 | 0 | 746.048 | 0 | 0 | 0 | 0 | 0
|  |  | 8 | 0 | 744.3157 | 0 | 0 | 0 | 0 | 0
|  |  | 9 | 0 | 744.8458 | 0 | 0 | 0 | 0 | 0
|  |  | 10 | 0 | 744.6319 | 0 | 0 | 0 | 0 | 0
|  |  | 11 | 0 | 950.575 | 0 | 0 | 0 | 0 | 0
|  |  | 12 | 0 | 950.575 | 0 | 0 | 0 | 0 | 0
|  |  | 13 | 0 | 950.575 | 0 | 0 | 0 | 0 | 0
|  |  | 14 | 0 | 950.575 | 0 | 0 | 0 | 0 | 0
|  |  | 15 | 0 | 746.048 | 0 | 0 | 0 | 0 | 0
|  |  | 16 | 0 | 746.048 | 0 | 0 | 0 | 0 | 0
|  |  | 17 | 0 | 746.048 | 0 | 0 | 0 | 0 | 0
|  |  | 18 | 0 | 744.9985 | 0 | 0 | 0 | 0 | 0
|  |  | 19 | 0 | 746.048 | 0 | 0 | 0 | 0 | 0
|  |  | 20 | 0 | 746.048 | 0 | 0 | 0 | 0 | 0
|  |  | 21 | 0 | 744.8243 | 0 | 0 | 0 | 0 | 0
|  |  | 22 | 0 | 746.048 | 0 | 0 | 0 | 0 | 0
|  |  | 23 | 0 | 746.048 | 0 | 0 | 0 | 0 | 0
|  |  | 24 | 0 | 746.048 | 0 | 0 | 0 | 0 | 0
|  | 2 | 1 | 0 | 691.5685 | 0 | 0 | 0 | 0 | 0
|  |  | 2 | 0 | 703.2872 | 0 | 0 | 0 | 0 | 0
|  |  | 3 | 0 | 720.3614 | 0 | 0 | 0 | 0 | 0
|  |  | 4 | 0 | 724.87 | 0 | 0 | 0 | 0 | 0
|  |  | 5 | 0 | 729.1434 | 0 | 0 | 0 | 0 | 0
|  |  | 6 | 0 | 729.2208 | 0 | 0 | 0 | 0 | 0
|  |  | 7 | 0 | 674.2319 | 0 | 0 | 0 | 0 | 0
|  |  | 8 | 0 | 529.9207 | 0 | 0 | 0 | 0 | 0
|  |  | 9 | 0 | 489.3462 | 0 | 0 | 0 | 0 | 0
|  |  | 10 | 0 | 449.2525 | 0 | 0 | 0 | 0 | 0
|  |  | 11 | 0 | 430.1814 | 0 | 0 | 0 | 0 | 0
|  |  | 12 | 0 | 352.9501 | 0 | 0 | 0 | 0 | 0
|  |  | 13 | 0 | 407.9769 | 0 | 0 | 0 | 0 | 0
|  |  | 14 | 0 | 337.8001 | 0 | 0 | 0 | 0 | 0
|  |  | 15 | 0 | 303.1797 | 0 | 0 | 0 | 0 | 0
|  |  | 16 | 0 | 275.4345 | 0 | 0 | 0 | 0 | 0
|  |  | 17 | 0 | 346.0037 | 0 | 0 | 0 | 0 | 0
|  |  | 18 | 0 | 494.4513 | 0 | 0 | 0 | 0 | 0
|  |  | 19 | 0 | 647.9133 | 0 | 0 | 0 | 0 | 0
|  |  | 20 | 0 | 700.6606 | 0 | 0 | 0 | 0 | 0
|  |  | 21 | 0 | 730.5042 | 0 | 0 | 0 | 0 | 0
|  |  | 22 | 0 | 744.723 | 0 | 0 | 0 | 0 | 0
|  |  | 23 | 0 | 746.048 | 0 | 0 | 0 | 0 | 0
|  |  | 24 | 0 | 915.7484 | 0 | 0 | 0 | 0 | 0
|  | 3 | 4 | 0 | 61.6486 | 0 | 0 | 0 | 0 | 0
|  |  | 5 | 0 | 601.0959 | 0 | 0 | 0 | 0 | 0
|  |  | 6 | 0 | 618.904 | 0 | 0 | 0 | 0 | 0
|  |  | 7 | 0 | 576.8443 | 0 | 0 | 0 | 0 | 0
|  |  | 8 | 0 | 407.3044 | 0 | 0 | 0 | 0 | 0
|  |  | 9 | 0 | 547.1026 | 0 | 0 | 0 | 0 | 0
|  |  | 10 | 0 | 869.5308 | 0 | 0 | 0 | 0 | 0
|  |  | 11 | 0 | 585.1938 | 0 | 0 | 0 | 0 | 0
|  |  | 12 | 0 | 341.9955 | 0 | 0 | 0 | 0 | 0
|  |  | 13 | 0 | 553.5436 | 0 | 0 | 0 | 0 | 0
|  |  | 14 | 0 | 511.7402 | 0 | 0 | 0 | 0 | 0
|  |  | 15 | 0 | 63.4665 | 0 | 0 | 0 | 0 | 0
|  |  | 18 | 0 | 0.84597 | 0 | 0 | 0 | 0 | 0
|  |  | 19 | 0 | 322.2747 | 0 | 0 | 0 | 0 | 0
|  |  | 20 | 0 | 479.9445 | 0 | 0 | 0 | 0 | 0
|  |  | 21 | 0 | 490.0264 | 0 | 0 | 0 | 0 | 0
|  |  | 22 | 0 | 494.869 | 0 | 0 | 0 | 0 | 0
|  |  | 23 | 0 | 539.9686 | 0 | 0 | 0 | 0 | 0
|  |  | 24 | 0 | 568.6449 | 0 | 0 | 0 | 0 | 0
|  | 4 | 1 | 0 | 626.8549 | 0 | 0 | 0 | 0 | 0
|  |  | 2 | 0 | 744.4171 | 0 | 0 | 0 | 0 | 0
|  |  | 3 | 0 | 744.6343 | 0 | 0 | 0 | 0 | 0
|  |  | 4 | 0 | 744.59 | 0 | 0 | 0 | 0 | 0
|  |  | 5 | 0 | 744.5055 | 0 | 0 | 0 | 0 | 0
|  |  | 6 | 0 | 746.048 | 0 | 0 | 0 | 0 | 0
|  |  | 7 | 0 | 746.048 | 0 | 0 | 0 | 0 | 0
|  |  | 8 | 0 | 744.702 | 0 | 0 | 0 | 0 | 0
|  |  | 9 | 0 | 742.8481 | 0 | 0 | 0 | 0 | 0
|  |  | 10 | 0 | 742.9521 | 0 | 0 | 0 | 0 | 0
|  |  | 11 | 0 | 743.1778 | 0 | 0 | 0 | 0 | 0
|  |  | 12 | 0 | 743.9247 | 0 | 0 | 0 | 0 | 0
|  |  | 13 | 0 | 871.1152 | 0 | 0 | 0 | 0 | 0
|  |  | 14 | 0 | 891.0798 | 0 | 0 | 0 | 0 | 0
|  |  | 15 | 0 | 744.5888 | 0 | 0 | 0 | 0 | 0
|  |  | 16 | 0 | 744.7729 | 0 | 0 | 0 | 0 | 0
|  |  | 17 | 0 | 744.2736 | 0 | 0 | 0 | 0 | 0
|  |  | 18 | 0 | 746.048 | 0 | 0 | 0 | 0 | 0
|  |  | 19 | 0 | 746.048 | 0 | 0 | 0 | 0 | 0
|  |  | 20 | 0 | 744.6216 | 0 | 0 | 0 | 0 | 0
|  |  | 21 | 0 | 744.5265 | 0 | 0 | 0 | 0 | 0
|  |  | 22 | 0 | 744.9255 | 0 | 0 | 0 | 0 | 0
|  |  | 23 | 0 | 744.5061 | 0 | 0 | 0 | 0 | 0
|  |  | 24 | 0 | 744.0278 | 0 | 0 | 0 | 0 | 0
|  | 5 | 7 | 0 | 118.9458 | 0 | 0 | 0 | 0 | 0
|  |  | 8 | 0 | 513.4739 | 0 | 0 | 0 | 0 | 0
|  |  | 9 | 0 | 564.5309 | 0 | 0 | 0 | 0 | 0
|  |  | 10 | 0 | 950.575 | 0 | 0 | 0 | 0 | 0
|  |  | 11 | 0 | 950.575 | 0 | 0 | 0 | 0 | 0
|  |  | 12 | 0 | 950.575 | 0 | 0 | 0 | 0 | 0
|  |  | 13 | 0 | 950.575 | 0 | 0 | 0 | 0 | 0
|  |  | 14 | 0 | 950.575 | 0 | 0 | 0 | 0 | 0
|  |  | 15 | 0 | 638.87 | 0 | 0 | 0 | 0 | 0
|  |  | 16 | 0 | 749.924 | 0 | 0 | 0 | 0 | 0
|  |  | 17 | 0 | 589.4117 | 0 | 0 | 0 | 0 | 0
|  |  | 18 | 0 | 201.6748 | 0 | 0 | 0 | 0 | 0
|  | 6 | 7 | 0 | 245.2101 | 0 | 0 | 0 | 0 | 0
|  |  | 8 | 0 | 247.721 | 0 | 0 | 0 | 0 | 0
|  |  | 9 | 0 | 171.0731 | 0 | 0 | 0 | 0 | 0
|  |  | 10 | 0 | 106.4075 | 0 | 0 | 0 | 0 | 0
|  |  | 11 | 0 | 57.7227 | 0 | 0 | 0 | 0 | 0
|  |  | 12 | 0 | 291.0747 | 0 | 0 | 0 | 0 | 0
|  |  | 13 | 0 | 950.575 | 0 | 0 | 0 | 0 | 0
|  |  | 14 | 0 | 950.575 | 0 | 0 | 0 | 0 | 0
|  |  | 15 | 0 | 920.2373 | 0 | 0 | 0 | 0 | 0
|  |  | 16 | 0 | 633.6832 | 0 | 0 | 0 | 0 | 0
|  |  | 17 | 0 | 99.9141 | 0 | 0 | 0 | 0 | 0
|  |  | 18 | 0 | 9.6519 | 0 | 0 | 0 | 0 | 0
| STES_district | 1 | 1 | 0 | 746.048 | 0 | 0 | 0 | 0 | 0
|  |  | 2 | 0 | 672.0827 | 0 | 0 | 0 | 0 | 0
|  |  | 11 | 265.2075 | 0 | 0 | 0 | 0 | 0 | 0
|  |  | 12 | 339.1632 | 0 | 0 | 0 | 0 | 0 | 0
|  |  | 13 | 337.3091 | 0 | 0 | 0 | 0 | 0 | 0
|  |  | 14 | 204.527 | 0 | 0 | 0 | 0 | 0 | 0
|  | 2 | 24 | 170.7405 | 0 | 0 | 0 | 0 | 0 | 0
|  | 3 | 1 | 0 | 550.9402 | 0 | 0 | 0 | 0 | 0
|  |  | 2 | 0 | 572.5208 | 0 | 0 | 0 | 0 | 0
|  |  | 3 | 0 | 579.9947 | 0 | 0 | 0 | 0 | 0
|  |  | 4 | 0 | 529.8093 | 0 | 0 | 0 | 0 | 0
|  |  | 9 | 267.0562 | 0 | 0 | 0 | 0 | 0 | 0
|  |  | 10 | 681.9837 | 0 | 0 | 0 | 0 | 0 | 0
|  |  | 11 | 424.6623 | 0 | 0 | 0 | 0 | 0 | 0
|  |  | 12 | 234.3754 | 0 | 0 | 0 | 0 | 0 | 0
|  |  | 13 | 393.7213 | 0 | 0 | 0 | 0 | 0 | 0
|  |  | 14 | 512.7402 | 0 | 0 | 0 | 0 | 0 | 0
|  |  | 16 | 0.56897 | 0 | 0 | 0 | 0 | 0 | 0
|  | 4 | 1 | 0 | 119.1931 | 0 | 0 | 0 | 0 | 0
|  |  | 13 | 127.4568 | 0 | 0 | 0 | 0 | 0 | 0
|  |  | 14 | 147.2375 | 0 | 0 | 0 | 0 | 0 | 0
|  | 5 | 1 | 0 | 558.1863 | 0 | 0 | 0 | 0 | 0
|  |  | 2 | 0 | 593.5618 | 0 | 0 | 0 | 0 | 0
|  |  | 3 | 0 | 600.7601 | 0 | 0 | 0 | 0 | 0
|  |  | 4 | 0 | 610.1731 | 0 | 0 | 0 | 0 | 0
|  |  | 5 | 0 | 613.5491 | 0 | 0 | 0 | 0 | 0
|  |  | 6 | 0 | 614.4127 | 0 | 0 | 0 | 0 | 0
|  |  | 7 | 0 | 435.1555 | 0 | 0 | 0 | 0 | 0
|  |  | 9 | 99.7952 | 0 | 0 | 0 | 0 | 0 | 0
|  |  | 10 | 522.6777 | 0 | 0 | 0 | 0 | 0 | 0
|  |  | 11 | 560.4217 | 0 | 0 | 0 | 0 | 0 | 0
|  |  | 12 | 625.1371 | 0 | 0 | 0 | 0 | 0 | 0
|  |  | 13 | 694.0579 | 0 | 0 | 0 | 0 | 0 | 0
|  |  | 14 | 831.8854 | 0 | 0 | 0 | 0 | 0 | 0
|  |  | 15 | 650.5327 | 0 | 0 | 0 | 0 | 0 | 0
|  |  | 16 | 758.3028 | 0 | 0 | 0 | 0 | 0 | 0
|  |  | 17 | 597.1697 | 0 | 0 | 0 | 0 | 0 | 0
|  |  | 18 | 204.8784 | 0 | 0 | 0 | 0 | 0 | 0
|  |  | 19 | 0.46885 | 0 | 0 | 0 | 0 | 0 | 0
|  |  | 20 | 0 | 228.9985 | 0 | 0 | 0 | 0 | 0
|  |  | 21 | 0 | 272.8297 | 0 | 0 | 0 | 0 | 0
|  |  | 22 | 0 | 308.6351 | 0 | 0 | 0 | 0 | 0
|  |  | 23 | 0 | 352.8426 | 0 | 0 | 0 | 0 | 0
|  |  | 24 | 0 | 379.3729 | 0 | 0 | 0 | 0 | 0
|  | 6 | 1 | 0 | 272.2563 | 0 | 0 | 0 | 0 | 0
|  |  | 2 | 0 | 269.7755 | 0 | 0 | 0 | 0 | 0
|  |  | 3 | 0 | 286.8602 | 0 | 0 | 0 | 0 | 0
|  |  | 4 | 0 | 311.2235 | 0 | 0 | 0 | 0 | 0
|  |  | 5 | 0 | 343.8923 | 0 | 0 | 0 | 0 | 0
|  |  | 6 | 0 | 388.1891 | 0 | 0 | 0 | 0 | 0
|  |  | 7 | 0 | 134.7438 | 0 | 0 | 0 | 0 | 0
|  |  | 12 | 258.6429 | 0 | 0 | 0 | 0 | 0 | 0
|  |  | 13 | 941.0216 | 0 | 0 | 0 | 0 | 0 | 0
|  |  | 14 | 960.0585 | 0 | 0 | 0 | 0 | 0 | 0
|  |  | 15 | 932.6971 | 0 | 0 | 0 | 0 | 0 | 0
|  |  | 16 | 644.5565 | 0 | 0 | 0 | 0 | 0 | 0
|  |  | 17 | 85.341 | 0 | 0 | 0 | 0 | 0 | 0
|  |  | 18 | 0 | 60.2991 | 0 | 0 | 0 | 0 | 0
|  |  | 19 | 0 | 135.4688 | 0 | 0 | 0 | 0 | 0
|  |  | 20 | 0 | 239.6481 | 0 | 0 | 0 | 0 | 0
|  |  | 21 | 0 | 250.1966 | 0 | 0 | 0 | 0 | 0
|  |  | 22 | 0 | 255.8525 | 0 | 0 | 0 | 0 | 0
|  |  | 23 | 0 | 256.9599 | 0 | 0 | 0 | 0 | 0
|  |  | 24 | 0 | 260.8358 | 0 | 0 | 0 | 0 | 0
|  | 7 | 24 | 148.3488 | 0 | 0 | 0 | 0 | 0 | 0
|  | 8 | 24 | 148.3488 | 0 | 0 | 0 | 0 | 0 | 0
|  | 9 | 1 | 0 | 336.5002 | 0 | 0 | 0 | 0 | 0
|  | 10 | 24 | 148.3488 | 0 | 0 | 0 | 0 | 0 | 0
|  | 11 | 1 | 0 | 288.3449 | 0 | 0 | 0 | 0 | 0
|  | 12 | 1 | 0 | 4.4531 | 0 | 0 | 0 | 0 | 0

## df_storage_stes
STES_E_stored_IP
STES_district | 1 | 6188.8856
| 2 | 5420.6098
| 3 | 4728.5072
| 4 | 4728.3791
| 5 | 4728.2509
| 6 | 4728.1228
| 7 | 4727.9947
| 8 | 4727.8665
| 9 | 4727.7384
| 10 | 4727.6103
| 11 | 4727.4822
| 12 | 4984.9447
| 13 | 5314.2321
| 14 | 5641.7096
| 15 | 5840.2097
| 16 | 5840.0515
| 17 | 5839.8932
| 18 | 5839.7349
| 19 | 5839.5767
| 20 | 5839.4184
| 21 | 5839.2602
| 22 | 5839.1019
| 23 | 5838.9437
| 24 | 5838.7855
| 25 | 5838.6272
| 26 | 5070.3609
| 27 | 4378.2678
| 28 | 4378.1492
| 29 | 4378.0305
| 30 | 4377.9119
| 31 | 4377.7932
| 32 | 4377.6746
| 33 | 4377.556
| 34 | 4377.4373
| 35 | 4377.3187
| 36 | 4634.7908
| 37 | 4964.0876
| 38 | 5291.5746
| 39 | 5490.0842
| 40 | 5489.9354
| 41 | 5489.7867
| 42 | 5489.6379
| 43 | 5489.4891
| 44 | 5489.3404
| 45 | 5489.1916
| 46 | 5489.0428
| 47 | 5488.8941
| 48 | 5488.7453
| 49 | 5488.5966
| 50 | 5488.4478
| 51 | 5488.2991
| 52 | 5488.1504
| 53 | 5488.0016
| 54 | 5487.8529
| 55 | 5487.7042
| 56 | 5487.5555
| 57 | 5487.4068
| 58 | 5487.2581
| 59 | 5487.1094
| 60 | 5486.9607
| 61 | 5486.812
| 62 | 5486.6633
| 63 | 5486.5146
| 64 | 5486.3659
| 65 | 5486.2172
| 66 | 5486.0685
| 67 | 5485.9199
| 68 | 5485.7712
| 69 | 5485.6225
| 70 | 5485.4739
| 71 | 5485.3252
| 72 | 5485.1766
| 73 | 5650.8647
| 74 | 5650.7116
| 75 | 5650.5585
| 76 | 5650.4053
| 77 | 5650.2522
| 78 | 5650.0991
| 79 | 5649.946
| 80 | 5649.7929
| 81 | 5649.6397
| 82 | 5649.4866
| 83 | 5649.3335
| 84 | 5649.1804
| 85 | 5649.0274
| 86 | 5648.8743
| 87 | 5648.7212
| 88 | 5648.5681
| 89 | 5648.415
| 90 | 5648.2619
| 91 | 5648.1089
| 92 | 5647.9558
| 93 | 5647.8028
| 94 | 5647.6497
| 95 | 5647.4967
| 96 | 5647.3436
| 97 | 5813.0274
| 98 | 5812.8699
| 99 | 5812.7123
| 100 | 5812.5548
| 101 | 5812.3973
| 102 | 5812.2398
| 103 | 5812.0822
| 104 | 5811.9247
| 105 | 5811.7672
| 106 | 5811.6097
| 107 | 5811.4522
| 108 | 5811.2948
| 109 | 5811.1373
| 110 | 5810.9798
| 111 | 5810.8223
| 112 | 5810.6648
| 113 | 5810.5074
| 114 | 5810.3499
| 115 | 5810.1924
| 116 | 5810.035
| 117 | 5809.8775
| 118 | 5809.7201
| 119 | 5809.5626
| 120 | 5809.4052
| 121 | 5975.0846
| 122 | 5974.9227
| 123 | 5974.7607
| 124 | 5974.5988
| 125 | 5974.4369
| 126 | 5974.275
| 127 | 5974.1131
| 128 | 5973.9512
| 129 | 5973.7893
| 130 | 5973.6274
| 131 | 5973.4655
| 132 | 5973.3037
| 133 | 5973.1418
| 134 | 5972.9799
| 135 | 5972.818
| 136 | 5972.6562
| 137 | 5972.4943
| 138 | 5972.3325
| 139 | 5972.1706
| 140 | 5972.0088
| 141 | 5971.8469
| 142 | 5971.6851
| 143 | 5971.5233
| 144 | 5971.3614
| 145 | 6137.0364
| 146 | 6136.8701
| 147 | 6136.7038
| 148 | 6136.5375
| 149 | 6136.3712
| 150 | 6136.2049
| 151 | 6136.0386
| 152 | 6135.8723
| 153 | 6135.706
| 154 | 6135.5398
| 155 | 6135.3735
| 156 | 6135.2072
| 157 | 6135.041
| 158 | 6134.8747
| 159 | 6134.7084
| 160 | 6134.5422
| 161 | 6134.376
| 162 | 6134.2097
| 163 | 6134.0435
| 164 | 6133.8772
| 165 | 6133.711
| 166 | 6133.5448
| 167 | 6133.3786
| 168 | 6133.2124
| 169 | 6298.883
| 170 | 5530.6042
| 171 | 4838.4986
| 172 | 4838.3675
| 173 | 4838.2364
| 174 | 4838.1053
| 175 | 4837.9741
| 176 | 4837.843
| 177 | 4837.7119
| 178 | 4837.5808
| 179 | 4837.4497
| 180 | 5094.9093
| 181 | 5424.1937
| 182 | 5751.6683
| 183 | 5950.1654
| 184 | 5950.0041
| 185 | 5949.8429
| 186 | 5949.6816
| 187 | 5949.5204
| 188 | 5949.3592
| 189 | 5949.1979
| 190 | 5949.0367
| 191 | 5948.8755
| 192 | 5948.7143
| 193 | 5948.5531
| 194 | 5180.2838
| 195 | 4488.1877
| 196 | 4488.0661
| 197 | 4487.9445
| 198 | 4487.8228
| 199 | 4487.7012
| 200 | 4487.5796
| 201 | 4487.458
| 202 | 4487.3364
| 203 | 4487.2148
| 204 | 4744.6839
| 205 | 5073.9777
| 206 | 5401.4618
| 207 | 5599.9684
| 208 | 5599.8166
| 209 | 5599.6649
| 210 | 5599.5131
| 211 | 5599.3614
| 212 | 5599.2096
| 213 | 5599.0579
| 214 | 5598.9061
| 215 | 5598.7544
| 216 | 5598.6027
| 217 | 5598.451
| 218 | 5598.2992
| 219 | 5598.1475
| 220 | 5597.9958
| 221 | 5597.8441
| 222 | 5597.6924
| 223 | 5597.5407
| 224 | 5597.389
| 225 | 5597.2373
| 226 | 5597.0856
| 227 | 5596.934
| 228 | 5596.7823
| 229 | 5596.6306
| 230 | 5596.4789
| 231 | 5596.3273
| 232 | 5596.1756
| 233 | 5596.024
| 234 | 5595.8723
| 235 | 5595.7207
| 236 | 5595.569
| 237 | 5595.4174
| 238 | 5595.2657
| 239 | 5595.1141
| 240 | 5594.9625
| 241 | 5760.6477
| 242 | 5760.4916
| 243 | 5760.3355
| 244 | 5760.1794
| 245 | 5760.0233
| 246 | 5759.8672
| 247 | 5759.7111
| 248 | 5759.555
| 249 | 5759.3989
| 250 | 5759.2428
| 251 | 5759.0867
| 252 | 5758.9307
| 253 | 5758.7746
| 254 | 5758.6185
| 255 | 5758.4625
| 256 | 5758.3064
| 257 | 5758.1504
| 258 | 5757.9943
| 259 | 5757.8383
| 260 | 5757.6823
| 261 | 5757.5262
| 262 | 5757.3702
| 263 | 5757.2142
| 264 | 5757.0581
| 265 | 5922.7389
| 266 | 5922.5784
| 267 | 5922.4179
| 268 | 5922.2574
| 269 | 5922.097
| 270 | 5921.9365
| 271 | 5921.776
| 272 | 5921.6155
| 273 | 5921.455
| 274 | 5921.2945
| 275 | 5921.1341
| 276 | 5920.9736
| 277 | 5920.8132
| 278 | 5920.6527
| 279 | 5920.4923
| 280 | 5920.3318
| 281 | 5920.1714
| 282 | 5920.0109
| 283 | 5919.8505
| 284 | 5919.6901
| 285 | 5919.5297
| 286 | 5919.3692
| 287 | 5919.2088
| 288 | 5919.0484
| 289 | 6084.7248
| 290 | 6084.5599
| 291 | 6084.395
| 292 | 6084.2301
| 293 | 6084.0653
| 294 | 6083.9004
| 295 | 6083.7355
| 296 | 6083.5706
| 297 | 6083.4058
| 298 | 6083.2409
| 299 | 6083.0761
| 300 | 6082.9112
| 301 | 6082.7464
| 302 | 6082.5815
| 303 | 6082.4167
| 304 | 6082.2519
| 305 | 6082.087
| 306 | 6081.9222
| 307 | 6081.7574
| 308 | 6081.5926
| 309 | 6081.4278
| 310 | 6081.2629
| 311 | 6081.0981
| 312 | 6080.9333
| 313 | 6246.6054
| 314 | 6246.4361
| 315 | 6246.2668
| 316 | 6246.0975
| 317 | 6245.9283
| 318 | 6245.759
| 319 | 6245.5897
| 320 | 6245.4205
| 321 | 6245.2512
| 322 | 6245.082
| 323 | 6244.9127
| 324 | 6244.7435
| 325 | 6244.5743
| 326 | 6244.4051
| 327 | 6244.2358
| 328 | 6244.0666
| 329 | 6243.8974
| 330 | 6243.7282
| 331 | 6243.559
| 332 | 6243.3898
| 333 | 6243.2206
| 334 | 6243.0514
| 335 | 6242.8822
| 336 | 6242.713
| 337 | 6408.3807
| 338 | 5640.0989
| 339 | 4947.9904
| 340 | 4947.8563
| 341 | 4947.7222
| 342 | 4947.5881
| 343 | 4947.454
| 344 | 4947.32
| 345 | 4947.1859
| 346 | 4947.0518
| 347 | 4946.9178
| 348 | 5204.3744
| 349 | 5533.6558
| 350 | 5861.1274
| 351 | 6059.6215
| 352 | 6059.4573
| 353 | 6059.2931
| 354 | 6059.1289
| 355 | 6058.9647
| 356 | 6058.8005
| 357 | 6058.6363
| 358 | 6058.4721
| 359 | 6058.3079
| 360 | 6058.1438
| 361 | 6057.9796
| 362 | 5289.7073
| 363 | 4597.6083
| 364 | 4597.4837
| 365 | 4597.3591
| 366 | 4597.2345
| 367 | 4597.1099
| 368 | 4596.9853
| 369 | 4596.8608
| 370 | 4596.7362
| 371 | 4596.6116
| 372 | 4854.0777
| 373 | 5183.3686
| 374 | 5510.8497
| 375 | 5709.3534
| 376 | 5709.1986
| 377 | 5709.0439
| 378 | 5708.8892
| 379 | 5708.7345
| 380 | 5708.5798
| 381 | 5708.4251
| 382 | 5708.2704
| 383 | 5708.1157
| 384 | 5707.961
| 385 | 5707.8063
| 386 | 5140.4206
| 387 | 4550.8315
| 388 | 3953.5634
| 389 | 3407.9809
| 390 | 3407.8886
| 391 | 3407.7962
| 392 | 3407.7039
| 393 | 3407.6115
| 394 | 3666.9055
| 395 | 4329.2033
| 396 | 4741.5519
| 397 | 4969.0676
| 398 | 5351.3465
| 399 | 5849.2158
| 400 | 5849.0573
| 401 | 5849.4514
| 402 | 5849.2929
| 403 | 5849.1344
| 404 | 5848.9759
| 405 | 5848.8174
| 406 | 5848.6589
| 407 | 5848.5004
| 408 | 5848.3419
| 409 | 5848.1834
| 410 | 5725.3073
| 411 | 5725.1521
| 412 | 5724.997
| 413 | 5724.8418
| 414 | 5724.6867
| 415 | 5724.5316
| 416 | 5724.3764
| 417 | 5724.2213
| 418 | 5724.0662
| 419 | 5723.9111
| 420 | 5723.7559
| 421 | 5723.6008
| 422 | 5847.2419
| 423 | 5990.0923
| 424 | 5989.9299
| 425 | 5989.7676
| 426 | 5989.6053
| 427 | 5989.443
| 428 | 5989.2807
| 429 | 5989.1183
| 430 | 5988.956
| 431 | 5988.7937
| 432 | 5988.6314
| 433 | 5988.4692
| 434 | 5865.5893
| 435 | 5865.4303
| 436 | 5865.2714
| 437 | 5865.1124
| 438 | 5864.9535
| 439 | 5864.7945
| 440 | 5864.6356
| 441 | 5864.4767
| 442 | 5864.3177
| 443 | 5864.1588
| 444 | 5863.9999
| 445 | 5863.841
| 446 | 5987.4783
| 447 | 6130.3248
| 448 | 6130.1587
| 449 | 6129.9926
| 450 | 6129.8265
| 451 | 6129.6603
| 452 | 6129.4942
| 453 | 6129.3281
| 454 | 6129.162
| 455 | 6128.9959
| 456 | 6128.8298
| 457 | 6128.6637
| 458 | 6005.7801
| 459 | 6005.6173
| 460 | 6005.4545
| 461 | 6005.2918
| 462 | 6005.1291
| 463 | 6004.9663
| 464 | 6004.8036
| 465 | 6004.6408
| 466 | 6004.4781
| 467 | 6004.3154
| 468 | 6004.1527
| 469 | 6003.99
| 470 | 6127.6235
| 471 | 6270.4662
| 472 | 6270.2963
| 473 | 6270.1264
| 474 | 6269.9565
| 475 | 6269.7865
| 476 | 6269.6166
| 477 | 6269.4467
| 478 | 6269.2768
| 479 | 6269.1069
| 480 | 6268.937
| 481 | 6268.7671
| 482 | 6145.8797
| 483 | 6145.7131
| 484 | 6145.5466
| 485 | 6145.38
| 486 | 6145.2135
| 487 | 6145.0469
| 488 | 6144.8804
| 489 | 6144.7139
| 490 | 6144.5474
| 491 | 6144.3809
| 492 | 6144.2143
| 493 | 6144.0478
| 494 | 6267.6775
| 495 | 6410.5165
| 496 | 6410.3428
| 497 | 6410.169
| 498 | 6409.9953
| 499 | 6409.8216
| 500 | 6409.6479
| 501 | 6409.4742
| 502 | 6409.3005
| 503 | 6409.1268
| 504 | 6408.9531
| 505 | 6408.7795
| 506 | 5640.4977
| 507 | 4948.3892
| 508 | 4948.255
| 509 | 4948.121
| 510 | 4947.9869
| 511 | 4947.8528
| 512 | 4947.7187
| 513 | 4947.5846
| 514 | 4947.4505
| 515 | 4947.3164
| 516 | 5204.7731
| 517 | 5534.0544
| 518 | 5861.526
| 519 | 6060.0202
| 520 | 6059.8559
| 521 | 6059.6917
| 522 | 6059.5275
| 523 | 6059.3633
| 524 | 6059.1991
| 525 | 6059.0349
| 526 | 6058.8707
| 527 | 6058.7065
| 528 | 6058.5423
| 529 | 6058.3781
| 530 | 5290.1058
| 531 | 4598.0068
| 532 | 4597.8822
| 533 | 4597.7576
| 534 | 4597.633
| 535 | 4597.5084
| 536 | 4597.3838
| 537 | 4597.2592
| 538 | 4597.1346
| 539 | 4597.01
| 540 | 4854.4762
| 541 | 5183.767
| 542 | 5511.2481
| 543 | 5709.7517
| 544 | 5709.597
| 545 | 5709.4423
| 546 | 5709.2876
| 547 | 5709.1328
| 548 | 5708.9781
| 549 | 5708.8234
| 550 | 5708.6687
| 551 | 5708.514
| 552 | 5708.3593
| 553 | 5708.2046
| 554 | 5585.3323
| 555 | 5585.1809
| 556 | 5585.0296
| 557 | 5584.8782
| 558 | 5584.7269
| 559 | 5584.5755
| 560 | 5584.4242
| 561 | 5584.2729
| 562 | 5584.1215
| 563 | 5583.9702
| 564 | 5583.8189
| 565 | 5583.6675
| 566 | 5707.3124
| 567 | 5850.1666
| 568 | 5850.008
| 569 | 5849.8495
| 570 | 5849.691
| 571 | 5849.5325
| 572 | 5849.3739
| 573 | 5849.2154
| 574 | 5849.0569
| 575 | 5848.8984
| 576 | 5848.7399
| 577 | 5848.5814
| 578 | 5725.7053
| 579 | 5725.5501
| 580 | 5725.395
| 581 | 5725.2398
| 582 | 5725.0847
| 583 | 5724.9295
| 584 | 5724.7744
| 585 | 5724.6192
| 586 | 5724.4641
| 587 | 5724.309
| 588 | 5724.1538
| 589 | 5723.9987
| 590 | 5847.6398
| 591 | 5990.4901
| 592 | 5990.3278
| 593 | 5990.1655
| 594 | 5990.0031
| 595 | 5989.8408
| 596 | 5989.6785
| 597 | 5989.5161
| 598 | 5989.3538
| 599 | 5989.1915
| 600 | 5989.0292
| 601 | 5988.8669
| 602 | 5988.7046
| 603 | 5988.5423
| 604 | 5988.38
| 605 | 5988.2177
| 606 | 5988.0555
| 607 | 5987.8932
| 608 | 5987.7309
| 609 | 5987.5686
| 610 | 5987.4064
| 611 | 5987.2441
| 612 | 5987.0819
| 613 | 5986.9196
| 614 | 5986.7574
| 615 | 5986.5951
| 616 | 5986.4329
| 617 | 5986.2707
| 618 | 5986.1084
| 619 | 5985.9462
| 620 | 5985.784
| 621 | 5985.6218
| 622 | 5985.4596
| 623 | 5985.2974
| 624 | 5985.1352
| 625 | 6150.8098
| 626 | 6150.6431
| 627 | 6150.4764
| 628 | 6150.3097
| 629 | 6150.1431
| 630 | 6149.9764
| 631 | 6149.8097
| 632 | 6149.6431
| 633 | 6149.4764
| 634 | 6149.3098
| 635 | 6149.1431
| 636 | 6148.9765
| 637 | 6148.8098
| 638 | 6148.6432
| 639 | 6148.4766
| 640 | 6148.31
| 641 | 6148.1433
| 642 | 6147.9767
| 643 | 6147.8101
| 644 | 6147.6435
| 645 | 6147.4769
| 646 | 6147.3103
| 647 | 6147.1437
| 648 | 6146.9771
| 649 | 6312.6474
| 650 | 6312.4763
| 651 | 6312.3052
| 652 | 6312.1342
| 653 | 6311.9631
| 654 | 6311.792
| 655 | 6311.621
| 656 | 6311.45
| 657 | 6311.2789
| 658 | 6311.1079
| 659 | 6310.9368
| 660 | 6310.7658
| 661 | 6310.5948
| 662 | 6310.4238
| 663 | 6310.2528
| 664 | 6310.0818
| 665 | 6309.9108
| 666 | 6309.7398
| 667 | 6309.5688
| 668 | 6309.3978
| 669 | 6309.2268
| 670 | 6309.0558
| 671 | 6308.8848
| 672 | 6308.7139
| 673 | 6474.3797
| 674 | 5706.0962
| 675 | 5013.9859
| 676 | 5013.85
| 677 | 5013.7141
| 678 | 5013.5782
| 679 | 5013.4424
| 680 | 5013.3065
| 681 | 5013.1706
| 682 | 5013.0348
| 683 | 5012.8989
| 684 | 5270.3538
| 685 | 5599.6333
| 686 | 5927.1032
| 687 | 6125.5956
| 688 | 6125.4295
| 689 | 6125.2635
| 690 | 6125.0976
| 691 | 6124.9316
| 692 | 6124.7656
| 693 | 6124.5996
| 694 | 6124.4336
| 695 | 6124.2676
| 696 | 6124.1017
| 697 | 6123.9357
| 698 | 5355.6617
| 699 | 4663.5609
| 700 | 4663.4345
| 701 | 4663.3081
| 702 | 4663.1817
| 703 | 4663.0553
| 704 | 4662.929
| 705 | 4662.8026
| 706 | 4662.6762
| 707 | 4662.5499
| 708 | 4920.0142
| 709 | 5249.3033
| 710 | 5576.7826
| 711 | 5775.2845
| 712 | 5775.128
| 713 | 5774.9715
| 714 | 5774.815
| 715 | 5774.6585
| 716 | 5774.502
| 717 | 5774.3455
| 718 | 5774.189
| 719 | 5774.0325
| 720 | 5773.876
| 721 | 5773.7196
| 722 | 5773.5631
| 723 | 5773.4066
| 724 | 5773.2502
| 725 | 5773.0937
| 726 | 5772.9373
| 727 | 5772.7808
| 728 | 5772.6244
| 729 | 5772.4679
| 730 | 5772.3115
| 731 | 5772.1551
| 732 | 5771.9987
| 733 | 5771.8422
| 734 | 5771.6858
| 735 | 5771.5294
| 736 | 5771.373
| 737 | 5771.2166
| 738 | 5771.0602
| 739 | 5770.9038
| 740 | 5770.7474
| 741 | 5770.591
| 742 | 5770.4346
| 743 | 5770.2783
| 744 | 5770.1219
| 745 | 5935.8023
| 746 | 5812.9239
| 747 | 5812.7664
| 748 | 5812.6088
| 749 | 5812.4513
| 750 | 5812.2938
| 751 | 5812.1363
| 752 | 5811.9788
| 753 | 5811.8213
| 754 | 5811.6638
| 755 | 5811.5063
| 756 | 5811.3488
| 757 | 5811.1913
| 758 | 5934.83
| 759 | 6077.678
| 760 | 6077.5133
| 761 | 6077.3486
| 762 | 6077.1839
| 763 | 6077.0192
| 764 | 6076.8545
| 765 | 6076.6898
| 766 | 6076.5252
| 767 | 6076.3605
| 768 | 6076.1958
| 769 | 6076.0312
| 770 | 5953.1489
| 771 | 5952.9876
| 772 | 5952.8263
| 773 | 5952.6649
| 774 | 5952.5036
| 775 | 5952.3423
| 776 | 5952.181
| 777 | 5952.0197
| 778 | 5951.8584
| 779 | 5951.6971
| 780 | 5951.5358
| 781 | 5951.3745
| 782 | 6075.0094
| 783 | 6217.8536
| 784 | 6217.6851
| 785 | 6217.5166
| 786 | 6217.3481
| 787 | 6217.1796
| 788 | 6217.0111
| 789 | 6216.8427
| 790 | 6216.6742
| 791 | 6216.5057
| 792 | 6216.3372
| 793 | 6216.1688
| 794 | 6093.2827
| 795 | 6093.1176
| 796 | 6092.9525
| 797 | 6092.7874
| 798 | 6092.6223
| 799 | 6092.4571
| 800 | 6092.292
| 801 | 6092.1269
| 802 | 6091.9618
| 803 | 6091.7968
| 804 | 6091.6317
| 805 | 6091.4666
| 806 | 6215.0977
| 807 | 6357.9381
| 808 | 6357.7658
| 809 | 6357.5935
| 810 | 6357.4212
| 811 | 6357.2489
| 812 | 6357.0766
| 813 | 6356.9044
| 814 | 6356.7321
| 815 | 6356.5598
| 816 | 6356.3876
| 817 | 6356.2153
| 818 | 6233.3255
| 819 | 6233.1565
| 820 | 6232.9876
| 821 | 6232.8187
| 822 | 6232.6498
| 823 | 6232.4809
| 824 | 6232.312
| 825 | 6232.1431
| 826 | 6231.9742
| 827 | 6231.8053
| 828 | 6231.6364
| 829 | 6231.4676
| 830 | 6355.0949
| 831 | 6497.9315
| 832 | 6497.7554
| 833 | 6497.5793
| 834 | 6497.4032
| 835 | 6497.2271
| 836 | 6497.0511
| 837 | 6496.875
| 838 | 6496.6989
| 839 | 6496.5229
| 840 | 6496.3468
| 841 | 6496.1708
| 842 | 5727.8866
| 843 | 5035.7757
| 844 | 5035.6393
| 845 | 5035.5028
| 846 | 5035.3663
| 847 | 5035.2299
| 848 | 5035.0934
| 849 | 5034.957
| 850 | 5034.8205
| 851 | 5034.6841
| 852 | 5292.1383
| 853 | 5621.4173
| 854 | 5948.8866
| 855 | 6147.3783
| 856 | 6147.2117
| 857 | 6147.0451
| 858 | 6146.8786
| 859 | 6146.712
| 860 | 6146.5454
| 861 | 6146.3788
| 862 | 6146.2123
| 863 | 6146.0457
| 864 | 6145.8791
| 865 | 6145.7126
| 866 | 5570.8546
| 867 | 4959.5906
| 868 | 4340.9321
| 869 | 3712.599
| 870 | 3080.8071
| 871 | 2448.1432
| 872 | 2000.0542
| 873 | 2000
| 874 | 2096.8748
| 875 | 2604.4844
| 876 | 3148.7402
| 877 | 3755.8381
| 878 | 4429.8609
| 879 | 5237.7345
| 880 | 5869.4419
| 881 | 6605.8073
| 882 | 7185.6472
| 883 | 7384.4467
| 884 | 7384.702
| 885 | 7148.732
| 886 | 6867.6413
| 887 | 6549.6939
| 888 | 6186.2406
| 889 | 5795.4823
| 890 | 5228.0942
| 891 | 4638.5027
| 892 | 4041.2322
| 893 | 3495.6474
| 894 | 3495.5527
| 895 | 3495.4579
| 896 | 3495.3632
| 897 | 3495.2685
| 898 | 3754.5601
| 899 | 4416.8555
| 900 | 4829.2018
| 901 | 5056.7151
| 902 | 5438.9916
| 903 | 5936.8585
| 904 | 5936.6976
| 905 | 5937.0894
| 906 | 5936.9285
| 907 | 5936.7676
| 908 | 5936.6067
| 909 | 5936.4458
| 910 | 5936.2849
| 911 | 5936.1241
| 912 | 5935.9632
| 913 | 5935.8023
| 914 | 5368.4104
| 915 | 4778.8151
| 916 | 4181.5409
| 917 | 3635.9522
| 918 | 3635.8537
| 919 | 3635.7552
| 920 | 3635.6566
| 921 | 3635.5581
| 922 | 3894.846
| 923 | 4557.1375
| 924 | 4969.48
| 925 | 5196.9895
| 926 | 5579.2622
| 927 | 6077.1253
| 928 | 6076.9607
| 929 | 6077.3486
| 930 | 6077.1839
| 931 | 6077.0192
| 932 | 6076.8545
| 933 | 6076.6898
| 934 | 6076.5252
| 935 | 6076.3605
| 936 | 6076.1958
| 937 | 6076.0312
| 938 | 5508.6355
| 939 | 4919.0363
| 940 | 4321.7583
| 941 | 3776.1659
| 942 | 3776.0635
| 943 | 3775.9612
| 944 | 3775.8589
| 945 | 3775.7565
| 946 | 4035.0406
| 947 | 4697.3283
| 948 | 5109.667
| 949 | 5337.1727
| 950 | 5719.4417
| 951 | 6217.301
| 952 | 6217.1325
| 953 | 6217.5166
| 954 | 6217.3481
| 955 | 6217.1796
| 956 | 6217.0111
| 957 | 6216.8427
| 958 | 6216.6742
| 959 | 6216.5057
| 960 | 6216.3372
| 961 | 6216.1688
| 962 | 5648.7693
| 963 | 5059.1664
| 964 | 4461.8845
| 965 | 3916.2883
| 966 | 3916.1822
| 967 | 3916.076
| 968 | 3915.9699
| 969 | 3915.8638
| 970 | 4175.144
| 971 | 4837.428
| 972 | 5249.7629
| 973 | 5477.2648
| 974 | 5859.5299
| 975 | 6357.3854
| 976 | 6357.2132
| 977 | 6357.5935
| 978 | 6357.4212
| 979 | 6357.2489
| 980 | 6357.0766
| 981 | 6356.9044
| 982 | 6356.7321
| 983 | 6356.5598
| 984 | 6356.3876
| 985 | 6356.2153
| 986 | 6233.3255
| 987 | 6233.1565
| 988 | 6232.9876
| 989 | 6232.8187
| 990 | 6232.6498
| 991 | 6232.4809
| 992 | 6232.312
| 993 | 6232.1431
| 994 | 6231.9742
| 995 | 6231.8053
| 996 | 6231.6364
| 997 | 6231.4676
| 998 | 6355.0949
| 999 | 6497.9315
| 1000 | 6497.7554
| 1001 | 6497.5793
| 1002 | 6497.4032
| 1003 | 6497.2271
| 1004 | 6497.0511
| 1005 | 6496.875
| 1006 | 6496.6989
| 1007 | 6496.5229
| 1008 | 6496.3468
| 1009 | 6496.1708
| 1010 | 5727.8866
| 1011 | 5035.7757
| 1012 | 5035.6393
| 1013 | 5035.5028
| 1014 | 5035.3663
| 1015 | 5035.2299
| 1016 | 5035.0934
| 1017 | 5034.957
| 1018 | 5034.8205
| 1019 | 5034.6841
| 1020 | 5292.1383
| 1021 | 5621.4173
| 1022 | 5948.8866
| 1023 | 6147.3783
| 1024 | 6147.2117
| 1025 | 6147.0451
| 1026 | 6146.8786
| 1027 | 6146.712
| 1028 | 6146.5454
| 1029 | 6146.3788
| 1030 | 6146.2123
| 1031 | 6146.0457
| 1032 | 6145.8791
| 1033 | 6145.7126
| 1034 | 5377.4379
| 1035 | 4685.3365
| 1036 | 4685.2096
| 1037 | 4685.0826
| 1038 | 4684.9556
| 1039 | 4684.8287
| 1040 | 4684.7017
| 1041 | 4684.5748
| 1042 | 4684.4478
| 1043 | 4684.3209
| 1044 | 4941.7846
| 1045 | 5271.0731
| 1046 | 5598.5518
| 1047 | 5797.0531
| 1048 | 5796.896
| 1049 | 5796.7389
| 1050 | 5796.5818
| 1051 | 5796.4247
| 1052 | 5796.2676
| 1053 | 5796.1106
| 1054 | 5795.9535
| 1055 | 5795.7964
| 1056 | 5795.6394
| 1057 | 5795.4823
| 1058 | 5228.0942
| 1059 | 4638.5027
| 1060 | 4041.2322
| 1061 | 3495.6474
| 1062 | 3495.5527
| 1063 | 3495.4579
| 1064 | 3495.3632
| 1065 | 3495.2685
| 1066 | 3754.5601
| 1067 | 4416.8555
| 1068 | 4829.2018
| 1069 | 5056.7151
| 1070 | 5438.9916
| 1071 | 5936.8585
| 1072 | 5936.6976
| 1073 | 5937.0894
| 1074 | 5936.9285
| 1075 | 5936.7676
| 1076 | 5936.6067
| 1077 | 5936.4458
| 1078 | 5936.2849
| 1079 | 5936.1241
| 1080 | 5935.9632
| 1081 | 5935.8023
| 1082 | 5812.9239
| 1083 | 5812.7664
| 1084 | 5812.6088
| 1085 | 5812.4513
| 1086 | 5812.2938
| 1087 | 5812.1363
| 1088 | 5811.9788
| 1089 | 5811.8213
| 1090 | 5811.6638
| 1091 | 5811.5063
| 1092 | 5811.3488
| 1093 | 5811.1913
| 1094 | 5934.83
| 1095 | 6077.678
| 1096 | 6077.5133
| 1097 | 6077.3486
| 1098 | 6077.1839
| 1099 | 6077.0192
| 1100 | 6076.8545
| 1101 | 6076.6898
| 1102 | 6076.5252
| 1103 | 6076.3605
| 1104 | 6076.1958
| 1105 | 6076.0312
| 1106 | 5953.1489
| 1107 | 5952.9876
| 1108 | 5952.8263
| 1109 | 5952.6649
| 1110 | 5952.5036
| 1111 | 5952.3423
| 1112 | 5952.181
| 1113 | 5952.0197
| 1114 | 5951.8584
| 1115 | 5951.6971
| 1116 | 5951.5358
| 1117 | 5951.3745
| 1118 | 6075.0094
| 1119 | 6217.8536
| 1120 | 6217.6851
| 1121 | 6217.5166
| 1122 | 6217.3481
| 1123 | 6217.1796
| 1124 | 6217.0111
| 1125 | 6216.8427
| 1126 | 6216.6742
| 1127 | 6216.5057
| 1128 | 6216.3372
| 1129 | 6216.1688
| 1130 | 5648.7693
| 1131 | 5059.1664
| 1132 | 4461.8845
| 1133 | 3916.2883
| 1134 | 3916.1822
| 1135 | 3916.076
| 1136 | 3915.9699
| 1137 | 3915.8638
| 1138 | 4175.144
| 1139 | 4837.428
| 1140 | 5249.7629
| 1141 | 5477.2648
| 1142 | 5859.5299
| 1143 | 6357.3854
| 1144 | 6357.2132
| 1145 | 6357.5935
| 1146 | 6357.4212
| 1147 | 6357.2489
| 1148 | 6357.0766
| 1149 | 6356.9044
| 1150 | 6356.7321
| 1151 | 6356.5598
| 1152 | 6356.3876
| 1153 | 6356.2153
| 1154 | 5788.812
| 1155 | 5199.2053
| 1156 | 4601.9197
| 1157 | 4056.3196
| 1158 | 4056.2097
| 1159 | 4056.0998
| 1160 | 4055.9899
| 1161 | 4055.88
| 1162 | 4315.1564
| 1163 | 4977.4366
| 1164 | 5389.7677
| 1165 | 5617.2658
| 1166 | 5999.5271
| 1167 | 6497.3788
| 1168 | 6497.2028
| 1169 | 6497.5793
| 1170 | 6497.4032
| 1171 | 6497.2271
| 1172 | 6497.0511
| 1173 | 6496.875
| 1174 | 6496.6989
| 1175 | 6496.5229
| 1176 | 6496.3468
| 1177 | 6496.1708
| 1178 | 5921.3032
| 1179 | 5310.0298
| 1180 | 4691.3618
| 1181 | 4063.0192
| 1182 | 3431.2178
| 1183 | 2798.5444
| 1184 | 2350.4459
| 1185 | 2350.3822
| 1186 | 2447.2475
| 1187 | 2954.8476
| 1188 | 3499.0939
| 1189 | 4106.1823
| 1190 | 4780.1956
| 1191 | 5588.0597
| 1192 | 6219.7577
| 1193 | 6956.1135
| 1194 | 7535.9439
| 1195 | 7734.734
| 1196 | 7734.9798
| 1197 | 7499.0003
| 1198 | 7217.9
| 1199 | 6899.9432
| 1200 | 6536.4804
| 1201 | 6145.7126
| 1202 | 5377.4379
| 1203 | 4685.3365
| 1204 | 4685.2096
| 1205 | 4685.0826
| 1206 | 4684.9556
| 1207 | 4684.8287
| 1208 | 4684.7017
| 1209 | 4684.5748
| 1210 | 4684.4478
| 1211 | 4684.3209
| 1212 | 4941.7846
| 1213 | 5271.0731
| 1214 | 5598.5518
| 1215 | 5797.0531
| 1216 | 5796.896
| 1217 | 5796.7389
| 1218 | 5796.5818
| 1219 | 5796.4247
| 1220 | 5796.2676
| 1221 | 5796.1106
| 1222 | 5795.9535
| 1223 | 5795.7964
| 1224 | 5795.6394
| 1225 | 5795.4823
| 1226 | 5228.0942
| 1227 | 4638.5027
| 1228 | 4041.2322
| 1229 | 3495.6474
| 1230 | 3495.5527
| 1231 | 3495.4579
| 1232 | 3495.3632
| 1233 | 3495.2685
| 1234 | 3754.5601
| 1235 | 4416.8555
| 1236 | 4829.2018
| 1237 | 5056.7151
| 1238 | 5438.9916
| 1239 | 5936.8585
| 1240 | 5936.6976
| 1241 | 5937.0894
| 1242 | 5936.9285
| 1243 | 5936.7676
| 1244 | 5936.6067
| 1245 | 5936.4458
| 1246 | 5936.2849
| 1247 | 5936.1241
| 1248 | 5935.9632
| 1249 | 5935.8023
| 1250 | 5655.3348
| 1251 | 5377.429
| 1252 | 5081.9408
| 1253 | 4761.377
| 1254 | 4407.187
| 1255 | 4007.4
| 1256 | 3868.5634
| 1257 | 3868.4585
| 1258 | 3868.3537
| 1259 | 3868.2489
| 1260 | 3868.144
| 1261 | 4119.2538
| 1262 | 5033.1376
| 1263 | 5965.4868
| 1264 | 6871.2352
| 1265 | 7497.0938
| 1266 | 7579.7807
| 1267 | 7517.4932
| 1268 | 7377.815
| 1269 | 7130.8808
| 1270 | 6873.0928
| 1271 | 6609.4888
| 1272 | 6344.7517
| 1273 | 6076.0312
| 1274 | 5795.5598
| 1275 | 5517.6502
| 1276 | 5222.1582
| 1277 | 4901.5906
| 1278 | 4547.3968
| 1279 | 4147.606
| 1280 | 4008.7656
| 1281 | 4008.6569
| 1282 | 4008.5483
| 1283 | 4008.4397
| 1284 | 4008.331
| 1285 | 4259.437
| 1286 | 5173.317
| 1287 | 6105.6624
| 1288 | 7011.407
| 1289 | 7637.2618
| 1290 | 7719.9449
| 1291 | 7657.6536
| 1292 | 7517.9716
| 1293 | 7271.0336
| 1294 | 7013.2419
| 1295 | 6749.634
| 1296 | 6484.8931
| 1297 | 6216.1688
| 1298 | 5935.6936
| 1299 | 5657.7803
| 1300 | 5362.2845
| 1301 | 5041.7131
| 1302 | 4687.5155
| 1303 | 4287.7208
| 1304 | 4148.8766
| 1305 | 4148.7642
| 1306 | 4148.6518
| 1307 | 4148.5393
| 1308 | 4148.4269
| 1309 | 4399.5291
| 1310 | 5313.4053
| 1311 | 6245.7469
| 1312 | 7151.4877
| 1313 | 7777.3387
| 1314 | 7860.018
| 1315 | 7797.7229
| 1316 | 7658.0371
| 1317 | 7411.0953
| 1318 | 7153.2998
| 1319 | 6889.6881
| 1320 | 6624.9434
| 1321 | 6356.2153
| 1322 | 6075.7364
| 1323 | 5797.8192
| 1324 | 5502.3196
| 1325 | 5181.7444
| 1326 | 4827.543
| 1327 | 4427.7446
| 1328 | 4288.8966
| 1329 | 4288.7803
| 1330 | 4288.6641
| 1331 | 4288.5479
| 1332 | 4288.4317
| 1333 | 4539.5301
| 1334 | 5453.4025
| 1335 | 6385.7403
| 1336 | 7291.4773
| 1337 | 7917.3245
| 1338 | 8000
| 1339 | 7937.7011
| 1340 | 7798.0115
| 1341 | 7551.0659
| 1342 | 7293.2666
| 1343 | 7029.6511
| 1344 | 6764.9027
| 1345 | 6496.1708
| 1346 | 5921.3032
| 1347 | 5310.0298
| 1348 | 4691.3618
| 1349 | 4063.0192
| 1350 | 3431.2178
| 1351 | 2798.5444
| 1352 | 2350.4459
| 1353 | 2350.3822
| 1354 | 2447.2475
| 1355 | 2954.8476
| 1356 | 3499.0939
| 1357 | 4106.1823
| 1358 | 4780.1956
| 1359 | 5588.0597
| 1360 | 6219.7577
| 1361 | 6956.1135
| 1362 | 7535.9439
| 1363 | 7734.734
| 1364 | 7734.9798
| 1365 | 7499.0003
| 1366 | 7217.9
| 1367 | 6899.9432
| 1368 | 6536.4804
| 1369 | 6145.7126
| 1370 | 5570.8546
| 1371 | 4959.5906
| 1372 | 4340.9321
| 1373 | 3712.599
| 1374 | 3080.8071
| 1375 | 2448.1432
| 1376 | 2000.0542
| 1377 | 2000
| 1378 | 2096.8748
| 1379 | 2604.4844
| 1380 | 3148.7402
| 1381 | 3755.8381
| 1382 | 4429.8609
| 1383 | 5237.7345
| 1384 | 5869.4419
| 1385 | 6605.8073
| 1386 | 7185.6472
| 1387 | 7384.4467
| 1388 | 7384.702
| 1389 | 7148.732
| 1390 | 6867.6413
| 1391 | 6549.6939
| 1392 | 6186.2406
| 1393 | 5795.4823
| 1394 | 5228.0942
| 1395 | 4638.5027
| 1396 | 4041.2322
| 1397 | 3495.6474
| 1398 | 3495.5527
| 1399 | 3495.4579
| 1400 | 3495.3632
| 1401 | 3495.2685
| 1402 | 3754.5601
| 1403 | 4416.8555
| 1404 | 4829.2018
| 1405 | 5056.7151
| 1406 | 5438.9916
| 1407 | 5936.8585
| 1408 | 5936.6976
| 1409 | 5937.0894
| 1410 | 5936.9285
| 1411 | 5936.7676
| 1412 | 5936.6067
| 1413 | 5936.4458
| 1414 | 5936.2849
| 1415 | 5936.1241
| 1416 | 5935.9632
| 1417 | 5935.8023
| 1418 | 5368.4104
| 1419 | 4778.8151
| 1420 | 4181.5409
| 1421 | 3635.9522
| 1422 | 3635.8537
| 1423 | 3635.7552
| 1424 | 3635.6566
| 1425 | 3635.5581
| 1426 | 3894.846
| 1427 | 4557.1375
| 1428 | 4969.48
| 1429 | 5196.9895
| 1430 | 5579.2622
| 1431 | 6077.1253
| 1432 | 6076.9607
| 1433 | 6077.3486
| 1434 | 6077.1839
| 1435 | 6077.0192
| 1436 | 6076.8545
| 1437 | 6076.6898
| 1438 | 6076.5252
| 1439 | 6076.3605
| 1440 | 6076.1958
| 1441 | 6076.0312
| 1442 | 5795.5598
| 1443 | 5517.6502
| 1444 | 5222.1582
| 1445 | 4901.5906
| 1446 | 4547.3968
| 1447 | 4147.606
| 1448 | 4008.7656
| 1449 | 4008.6569
| 1450 | 4008.5483
| 1451 | 4008.4397
| 1452 | 4008.331
| 1453 | 4259.437
| 1454 | 5173.317
| 1455 | 6105.6624
| 1456 | 7011.407
| 1457 | 7637.2618
| 1458 | 7719.9449
| 1459 | 7657.6536
| 1460 | 7517.9716
| 1461 | 7271.0336
| 1462 | 7013.2419
| 1463 | 6749.634
| 1464 | 6484.8931
| 1465 | 6216.1688
| 1466 | 5648.7693
| 1467 | 5059.1664
| 1468 | 4461.8845
| 1469 | 3916.2883
| 1470 | 3916.1822
| 1471 | 3916.076
| 1472 | 3915.9699
| 1473 | 3915.8638
| 1474 | 4175.144
| 1475 | 4837.428
| 1476 | 5249.7629
| 1477 | 5477.2648
| 1478 | 5859.5299
| 1479 | 6357.3854
| 1480 | 6357.2132
| 1481 | 6357.5935
| 1482 | 6357.4212
| 1483 | 6357.2489
| 1484 | 6357.0766
| 1485 | 6356.9044
| 1486 | 6356.7321
| 1487 | 6356.5598
| 1488 | 6356.3876
| 1489 | 6356.2153
| 1490 | 6233.3255
| 1491 | 6233.1565
| 1492 | 6232.9876
| 1493 | 6232.8187
| 1494 | 6232.6498
| 1495 | 6232.4809
| 1496 | 6232.312
| 1497 | 6232.1431
| 1498 | 6231.9742
| 1499 | 6231.8053
| 1500 | 6231.6364
| 1501 | 6231.4676
| 1502 | 6355.0949
| 1503 | 6497.9315
| 1504 | 6497.7554
| 1505 | 6497.5793
| 1506 | 6497.4032
| 1507 | 6497.2271
| 1508 | 6497.0511
| 1509 | 6496.875
| 1510 | 6496.6989
| 1511 | 6496.5229
| 1512 | 6496.3468
| 1513 | 6496.1708
| 1514 | 5727.8866
| 1515 | 5035.7757
| 1516 | 5035.6393
| 1517 | 5035.5028
| 1518 | 5035.3663
| 1519 | 5035.2299
| 1520 | 5035.0934
| 1521 | 5034.957
| 1522 | 5034.8205
| 1523 | 5034.6841
| 1524 | 5292.1383
| 1525 | 5621.4173
| 1526 | 5948.8866
| 1527 | 6147.3783
| 1528 | 6147.2117
| 1529 | 6147.0451
| 1530 | 6146.8786
| 1531 | 6146.712
| 1532 | 6146.5454
| 1533 | 6146.3788
| 1534 | 6146.2123
| 1535 | 6146.0457
| 1536 | 6145.8791
| 1537 | 6145.7126
| 1538 | 5377.4379
| 1539 | 4685.3365
| 1540 | 4685.2096
| 1541 | 4685.0826
| 1542 | 4684.9556
| 1543 | 4684.8287
| 1544 | 4684.7017
| 1545 | 4684.5748
| 1546 | 4684.4478
| 1547 | 4684.3209
| 1548 | 4941.7846
| 1549 | 5271.0731
| 1550 | 5598.5518
| 1551 | 5797.0531
| 1552 | 5796.896
| 1553 | 5796.7389
| 1554 | 5796.5818
| 1555 | 5796.4247
| 1556 | 5796.2676
| 1557 | 5796.1106
| 1558 | 5795.9535
| 1559 | 5795.7964
| 1560 | 5795.6394
| 1561 | 5795.4823
| 1562 | 5672.6076
| 1563 | 5672.4539
| 1564 | 5672.3002
| 1565 | 5672.1465
| 1566 | 5671.9928
| 1567 | 5671.8391
| 1568 | 5671.6853
| 1569 | 5671.5316
| 1570 | 5671.3779
| 1571 | 5671.2243
| 1572 | 5671.0706
| 1573 | 5670.9169
| 1574 | 5794.5594
| 1575 | 5937.4112
| 1576 | 5937.2503
| 1577 | 5937.0894
| 1578 | 5936.9285
| 1579 | 5936.7676
| 1580 | 5936.6067
| 1581 | 5936.4458
| 1582 | 5936.2849
| 1583 | 5936.1241
| 1584 | 5935.9632
| 1585 | 5935.8023
| 1586 | 5368.4104
| 1587 | 4778.8151
| 1588 | 4181.5409
| 1589 | 3635.9522
| 1590 | 3635.8537
| 1591 | 3635.7552
| 1592 | 3635.6566
| 1593 | 3635.5581
| 1594 | 3894.846
| 1595 | 4557.1375
| 1596 | 4969.48
| 1597 | 5196.9895
| 1598 | 5579.2622
| 1599 | 6077.1253
| 1600 | 6076.9607
| 1601 | 6077.3486
| 1602 | 6077.1839
| 1603 | 6077.0192
| 1604 | 6076.8545
| 1605 | 6076.6898
| 1606 | 6076.5252
| 1607 | 6076.3605
| 1608 | 6076.1958
| 1609 | 6076.0312
| 1610 | 5508.6355
| 1611 | 4919.0363
| 1612 | 4321.7583
| 1613 | 3776.1659
| 1614 | 3776.0635
| 1615 | 3775.9612
| 1616 | 3775.8589
| 1617 | 3775.7565
| 1618 | 4035.0406
| 1619 | 4697.3283
| 1620 | 5109.667
| 1621 | 5337.1727
| 1622 | 5719.4417
| 1623 | 6217.301
| 1624 | 6217.1325
| 1625 | 6217.5166
| 1626 | 6217.3481
| 1627 | 6217.1796
| 1628 | 6217.0111
| 1629 | 6216.8427
| 1630 | 6216.6742
| 1631 | 6216.5057
| 1632 | 6216.3372
| 1633 | 6216.1688
| 1634 | 5648.7693
| 1635 | 5059.1664
| 1636 | 4461.8845
| 1637 | 3916.2883
| 1638 | 3916.1822
| 1639 | 3916.076
| 1640 | 3915.9699
| 1641 | 3915.8638
| 1642 | 4175.144
| 1643 | 4837.428
| 1644 | 5249.7629
| 1645 | 5477.2648
| 1646 | 5859.5299
| 1647 | 6357.3854
| 1648 | 6357.2132
| 1649 | 6357.5935
| 1650 | 6357.4212
| 1651 | 6357.2489
| 1652 | 6357.0766
| 1653 | 6356.9044
| 1654 | 6356.7321
| 1655 | 6356.5598
| 1656 | 6356.3876
| 1657 | 6356.2153
| 1658 | 5788.812
| 1659 | 5199.2053
| 1660 | 4601.9197
| 1661 | 4056.3196
| 1662 | 4056.2097
| 1663 | 4056.0998
| 1664 | 4055.9899
| 1665 | 4055.88
| 1666 | 4315.1564
| 1667 | 4977.4366
| 1668 | 5389.7677
| 1669 | 5617.2658
| 1670 | 5999.5271
| 1671 | 6497.3788
| 1672 | 6497.2028
| 1673 | 6497.5793
| 1674 | 6497.4032
| 1675 | 6497.2271
| 1676 | 6497.0511
| 1677 | 6496.875
| 1678 | 6496.6989
| 1679 | 6496.5229
| 1680 | 6496.3468
| 1681 | 6496.1708
| 1682 | 5921.3032
| 1683 | 5310.0298
| 1684 | 4691.3618
| 1685 | 4063.0192
| 1686 | 3431.2178
| 1687 | 2798.5444
| 1688 | 2350.4459
| 1689 | 2350.3822
| 1690 | 2447.2475
| 1691 | 2954.8476
| 1692 | 3499.0939
| 1693 | 4106.1823
| 1694 | 4780.1956
| 1695 | 5588.0597
| 1696 | 6219.7577
| 1697 | 6956.1135
| 1698 | 7535.9439
| 1699 | 7734.734
| 1700 | 7734.9798
| 1701 | 7499.0003
| 1702 | 7217.9
| 1703 | 6899.9432
| 1704 | 6536.4804
| 1705 | 6145.7126
| 1706 | 5570.8546
| 1707 | 4959.5906
| 1708 | 4340.9321
| 1709 | 3712.599
| 1710 | 3080.8071
| 1711 | 2448.1432
| 1712 | 2000.0542
| 1713 | 2000
| 1714 | 2096.8748
| 1715 | 2604.4844
| 1716 | 3148.7402
| 1717 | 3755.8381
| 1718 | 4429.8609
| 1719 | 5237.7345
| 1720 | 5869.4419
| 1721 | 6605.8073
| 1722 | 7185.6472
| 1723 | 7384.4467
| 1724 | 7384.702
| 1725 | 7148.732
| 1726 | 6867.6413
| 1727 | 6549.6939
| 1728 | 6186.2406
| 1729 | 5795.4823
| 1730 | 5515.0186
| 1731 | 5237.1166
| 1732 | 4941.6322
| 1733 | 4621.0722
| 1734 | 4266.886
| 1735 | 3867.1028
| 1736 | 3728.2699
| 1737 | 3728.1689
| 1738 | 3728.0679
| 1739 | 3727.9668
| 1740 | 3727.8658
| 1741 | 3978.9794
| 1742 | 4892.867
| 1743 | 5825.22
| 1744 | 6730.9722
| 1745 | 7356.8346
| 1746 | 7439.5253
| 1747 | 7377.2416
| 1748 | 7237.5672
| 1749 | 6990.6367
| 1750 | 6732.8526
| 1751 | 6469.2523
| 1752 | 6204.519
| 1753 | 5935.8023
| 1754 | 5655.3348
| 1755 | 5377.429
| 1756 | 5081.9408
| 1757 | 4761.377
| 1758 | 4407.187
| 1759 | 4007.4
| 1760 | 3868.5634
| 1761 | 3868.4585
| 1762 | 3868.3537
| 1763 | 3868.2489
| 1764 | 3868.144
| 1765 | 4119.2538
| 1766 | 5033.1376
| 1767 | 5965.4868
| 1768 | 6871.2352
| 1769 | 7497.0938
| 1770 | 7579.7807
| 1771 | 7517.4932
| 1772 | 7377.815
| 1773 | 7130.8808
| 1774 | 6873.0928
| 1775 | 6609.4888
| 1776 | 6344.7517
| 1777 | 6076.0312
| 1778 | 5508.6355
| 1779 | 4919.0363
| 1780 | 4321.7583
| 1781 | 3776.1659
| 1782 | 3776.0635
| 1783 | 3775.9612
| 1784 | 3775.8589
| 1785 | 3775.7565
| 1786 | 4035.0406
| 1787 | 4697.3283
| 1788 | 5109.667
| 1789 | 5337.1727
| 1790 | 5719.4417
| 1791 | 6217.301
| 1792 | 6217.1325
| 1793 | 6217.5166
| 1794 | 6217.3481
| 1795 | 6217.1796
| 1796 | 6217.0111
| 1797 | 6216.8427
| 1798 | 6216.6742
| 1799 | 6216.5057
| 1800 | 6216.3372
| 1801 | 6216.1688
| 1802 | 5648.7693
| 1803 | 5059.1664
| 1804 | 4461.8845
| 1805 | 3916.2883
| 1806 | 3916.1822
| 1807 | 3916.076
| 1808 | 3915.9699
| 1809 | 3915.8638
| 1810 | 4175.144
| 1811 | 4837.428
| 1812 | 5249.7629
| 1813 | 5477.2648
| 1814 | 5859.5299
| 1815 | 6357.3854
| 1816 | 6357.2132
| 1817 | 6357.5935
| 1818 | 6357.4212
| 1819 | 6357.2489
| 1820 | 6357.0766
| 1821 | 6356.9044
| 1822 | 6356.7321
| 1823 | 6356.5598
| 1824 | 6356.3876
| 1825 | 6356.2153
| 1826 | 5788.812
| 1827 | 5199.2053
| 1828 | 4601.9197
| 1829 | 4056.3196
| 1830 | 4056.2097
| 1831 | 4056.0998
| 1832 | 4055.9899
| 1833 | 4055.88
| 1834 | 4315.1564
| 1835 | 4977.4366
| 1836 | 5389.7677
| 1837 | 5617.2658
| 1838 | 5999.5271
| 1839 | 6497.3788
| 1840 | 6497.2028
| 1841 | 6497.5793
| 1842 | 6497.4032
| 1843 | 6497.2271
| 1844 | 6497.0511
| 1845 | 6496.875
| 1846 | 6496.6989
| 1847 | 6496.5229
| 1848 | 6496.3468
| 1849 | 6496.1708
| 1850 | 5727.8866
| 1851 | 5035.7757
| 1852 | 5035.6393
| 1853 | 5035.5028
| 1854 | 5035.3663
| 1855 | 5035.2299
| 1856 | 5035.0934
| 1857 | 5034.957
| 1858 | 5034.8205
| 1859 | 5034.6841
| 1860 | 5292.1383
| 1861 | 5621.4173
| 1862 | 5948.8866
| 1863 | 6147.3783
| 1864 | 6147.2117
| 1865 | 6147.0451
| 1866 | 6146.8786
| 1867 | 6146.712
| 1868 | 6146.5454
| 1869 | 6146.3788
| 1870 | 6146.2123
| 1871 | 6146.0457
| 1872 | 6145.8791
| 1873 | 6145.7126
| 1874 | 5570.8546
| 1875 | 4959.5906
| 1876 | 4340.9321
| 1877 | 3712.599
| 1878 | 3080.8071
| 1879 | 2448.1432
| 1880 | 2000.0542
| 1881 | 2000
| 1882 | 2096.8748
| 1883 | 2604.4844
| 1884 | 3148.7402
| 1885 | 3755.8381
| 1886 | 4429.8609
| 1887 | 5237.7345
| 1888 | 5869.4419
| 1889 | 6605.8073
| 1890 | 7185.6472
| 1891 | 7384.4467
| 1892 | 7384.702
| 1893 | 7148.732
| 1894 | 6867.6413
| 1895 | 6549.6939
| 1896 | 6186.2406
| 1897 | 5795.4823
| 1898 | 5672.6076
| 1899 | 5672.4539
| 1900 | 5672.3002
| 1901 | 5672.1465
| 1902 | 5671.9928
| 1903 | 5671.8391
| 1904 | 5671.6853
| 1905 | 5671.5316
| 1906 | 5671.3779
| 1907 | 5671.2243
| 1908 | 5671.0706
| 1909 | 5670.9169
| 1910 | 5794.5594
| 1911 | 5937.4112
| 1912 | 5937.2503
| 1913 | 5937.0894
| 1914 | 5936.9285
| 1915 | 5936.7676
| 1916 | 5936.6067
| 1917 | 5936.4458
| 1918 | 5936.2849
| 1919 | 5936.1241
| 1920 | 5935.9632
| 1921 | 5935.8023
| 1922 | 5812.9239
| 1923 | 5812.7664
| 1924 | 5812.6088
| 1925 | 5812.4513
| 1926 | 5812.2938
| 1927 | 5812.1363
| 1928 | 5811.9788
| 1929 | 5811.8213
| 1930 | 5811.6638
| 1931 | 5811.5063
| 1932 | 5811.3488
| 1933 | 5811.1913
| 1934 | 5934.83
| 1935 | 6077.678
| 1936 | 6077.5133
| 1937 | 6077.3486
| 1938 | 6077.1839
| 1939 | 6077.0192
| 1940 | 6076.8545
| 1941 | 6076.6898
| 1942 | 6076.5252
| 1943 | 6076.3605
| 1944 | 6076.1958
| 1945 | 6076.0312
| 1946 | 5953.1489
| 1947 | 5952.9876
| 1948 | 5952.8263
| 1949 | 5952.6649
| 1950 | 5952.5036
| 1951 | 5952.3423
| 1952 | 5952.181
| 1953 | 5952.0197
| 1954 | 5951.8584
| 1955 | 5951.6971
| 1956 | 5951.5358
| 1957 | 5951.3745
| 1958 | 6075.0094
| 1959 | 6217.8536
| 1960 | 6217.6851
| 1961 | 6217.5166
| 1962 | 6217.3481
| 1963 | 6217.1796
| 1964 | 6217.0111
| 1965 | 6216.8427
| 1966 | 6216.6742
| 1967 | 6216.5057
| 1968 | 6216.3372
| 1969 | 6216.1688
| 1970 | 6093.2827
| 1971 | 6093.1176
| 1972 | 6092.9525
| 1973 | 6092.7874
| 1974 | 6092.6223
| 1975 | 6092.4571
| 1976 | 6092.292
| 1977 | 6092.1269
| 1978 | 6091.9618
| 1979 | 6091.7968
| 1980 | 6091.6317
| 1981 | 6091.4666
| 1982 | 6215.0977
| 1983 | 6357.9381
| 1984 | 6357.7658
| 1985 | 6357.5935
| 1986 | 6357.4212
| 1987 | 6357.2489
| 1988 | 6357.0766
| 1989 | 6356.9044
| 1990 | 6356.7321
| 1991 | 6356.5598
| 1992 | 6356.3876
| 1993 | 6356.2153
| 1994 | 5788.812
| 1995 | 5199.2053
| 1996 | 4601.9197
| 1997 | 4056.3196
| 1998 | 4056.2097
| 1999 | 4056.0998
| 2000 | 4055.9899
| 2001 | 4055.88
| 2002 | 4315.1564
| 2003 | 4977.4366
| 2004 | 5389.7677
| 2005 | 5617.2658
| 2006 | 5999.5271
| 2007 | 6497.3788
| 2008 | 6497.2028
| 2009 | 6497.5793
| 2010 | 6497.4032
| 2011 | 6497.2271
| 2012 | 6497.0511
| 2013 | 6496.875
| 2014 | 6496.6989
| 2015 | 6496.5229
| 2016 | 6496.3468
| 2017 | 6496.1708
| 2018 | 5921.3032
| 2019 | 5310.0298
| 2020 | 4691.3618
| 2021 | 4063.0192
| 2022 | 3431.2178
| 2023 | 2798.5444
| 2024 | 2350.4459
| 2025 | 2350.3822
| 2026 | 2447.2475
| 2027 | 2954.8476
| 2028 | 3499.0939
| 2029 | 4106.1823
| 2030 | 4780.1956
| 2031 | 5588.0597
| 2032 | 6219.7577
| 2033 | 6956.1135
| 2034 | 7535.9439
| 2035 | 7734.734
| 2036 | 7734.9798
| 2037 | 7499.0003
| 2038 | 7217.9
| 2039 | 6899.9432
| 2040 | 6536.4804
| 2041 | 6145.7126
| 2042 | 5570.8546
| 2043 | 4959.5906
| 2044 | 4340.9321
| 2045 | 3712.599
| 2046 | 3080.8071
| 2047 | 2448.1432
| 2048 | 2000.0542
| 2049 | 2000
| 2050 | 2096.8748
| 2051 | 2604.4844
| 2052 | 3148.7402
| 2053 | 3755.8381
| 2054 | 4429.8609
| 2055 | 5237.7345
| 2056 | 5869.4419
| 2057 | 6605.8073
| 2058 | 7185.6472
| 2059 | 7384.4467
| 2060 | 7384.702
| 2061 | 7148.732
| 2062 | 6867.6413
| 2063 | 6549.6939
| 2064 | 6186.2406
| 2065 | 5795.4823
| 2066 | 5515.0186
| 2067 | 5237.1166
| 2068 | 4941.6322
| 2069 | 4621.0722
| 2070 | 4266.886
| 2071 | 3867.1028
| 2072 | 3728.2699
| 2073 | 3728.1689
| 2074 | 3728.0679
| 2075 | 3727.9668
| 2076 | 3727.8658
| 2077 | 3978.9794
| 2078 | 4892.867
| 2079 | 5825.22
| 2080 | 6730.9722
| 2081 | 7356.8346
| 2082 | 7439.5253
| 2083 | 7377.2416
| 2084 | 7237.5672
| 2085 | 6990.6367
| 2086 | 6732.8526
| 2087 | 6469.2523
| 2088 | 6204.519
| 2089 | 5935.8023
| 2090 | 5935.6415
| 2091 | 5935.4806
| 2092 | 5935.3198
| 2093 | 5935.1589
| 2094 | 5934.9981
| 2095 | 5934.8372
| 2096 | 5934.6764
| 2097 | 5934.5156
| 2098 | 5934.3548
| 2099 | 5934.1939
| 2100 | 5934.0331
| 2101 | 5933.8723
| 2102 | 5933.7115
| 2103 | 5933.5507
| 2104 | 5933.3899
| 2105 | 5933.2291
| 2106 | 5933.0683
| 2107 | 5932.9075
| 2108 | 5932.7467
| 2109 | 5932.586
| 2110 | 5932.4252
| 2111 | 5932.2644
| 2112 | 5932.1037
| 2113 | 6076.0312
| 2114 | 5795.5598
| 2115 | 5517.6502
| 2116 | 5222.1582
| 2117 | 4901.5906
| 2118 | 4547.3968
| 2119 | 4147.606
| 2120 | 4008.7656
| 2121 | 4008.6569
| 2122 | 4008.5483
| 2123 | 4008.4397
| 2124 | 4008.331
| 2125 | 4259.437
| 2126 | 5173.317
| 2127 | 6105.6624
| 2128 | 7011.407
| 2129 | 7637.2618
| 2130 | 7719.9449
| 2131 | 7657.6536
| 2132 | 7517.9716
| 2133 | 7271.0336
| 2134 | 7013.2419
| 2135 | 6749.634
| 2136 | 6484.8931
| 2137 | 6216.1688
| 2138 | 5648.7693
| 2139 | 5059.1664
| 2140 | 4461.8845
| 2141 | 3916.2883
| 2142 | 3916.1822
| 2143 | 3916.076
| 2144 | 3915.9699
| 2145 | 3915.8638
| 2146 | 4175.144
| 2147 | 4837.428
| 2148 | 5249.7629
| 2149 | 5477.2648
| 2150 | 5859.5299
| 2151 | 6357.3854
| 2152 | 6357.2132
| 2153 | 6357.5935
| 2154 | 6357.4212
| 2155 | 6357.2489
| 2156 | 6357.0766
| 2157 | 6356.9044
| 2158 | 6356.7321
| 2159 | 6356.5598
| 2160 | 6356.3876
| 2161 | 6356.2153
| 2162 | 6075.7364
| 2163 | 5797.8192
| 2164 | 5502.3196
| 2165 | 5181.7444
| 2166 | 4827.543
| 2167 | 4427.7446
| 2168 | 4288.8966
| 2169 | 4288.7803
| 2170 | 4288.6641
| 2171 | 4288.5479
| 2172 | 4288.4317
| 2173 | 4539.5301
| 2174 | 5453.4025
| 2175 | 6385.7403
| 2176 | 7291.4773
| 2177 | 7917.3245
| 2178 | 8000
| 2179 | 7937.7011
| 2180 | 7798.0115
| 2181 | 7551.0659
| 2182 | 7293.2666
| 2183 | 7029.6511
| 2184 | 6764.9027
| 2185 | 6496.1708
| 2186 | 5921.3032
| 2187 | 5310.0298
| 2188 | 4691.3618
| 2189 | 4063.0192
| 2190 | 3431.2178
| 2191 | 2798.5444
| 2192 | 2350.4459
| 2193 | 2350.3822
| 2194 | 2447.2475
| 2195 | 2954.8476
| 2196 | 3499.0939
| 2197 | 4106.1823
| 2198 | 4780.1956
| 2199 | 5588.0597
| 2200 | 6219.7577
| 2201 | 6956.1135
| 2202 | 7535.9439
| 2203 | 7734.734
| 2204 | 7734.9798
| 2205 | 7499.0003
| 2206 | 7217.9
| 2207 | 6899.9432
| 2208 | 6536.4804
| 2209 | 6145.7126
| 2210 | 5570.8546
| 2211 | 4959.5906
| 2212 | 4340.9321
| 2213 | 3712.599
| 2214 | 3080.8071
| 2215 | 2448.1432
| 2216 | 2000.0542
| 2217 | 2000
| 2218 | 2096.8748
| 2219 | 2604.4844
| 2220 | 3148.7402
| 2221 | 3755.8381
| 2222 | 4429.8609
| 2223 | 5237.7345
| 2224 | 5869.4419
| 2225 | 6605.8073
| 2226 | 7185.6472
| 2227 | 7384.4467
| 2228 | 7384.702
| 2229 | 7148.732
| 2230 | 6867.6413
| 2231 | 6549.6939
| 2232 | 6186.2406
| 2233 | 5795.4823
| 2234 | 5515.0186
| 2235 | 5237.1166
| 2236 | 4941.6322
| 2237 | 4621.0722
| 2238 | 4266.886
| 2239 | 3867.1028
| 2240 | 3728.2699
| 2241 | 3728.1689
| 2242 | 3728.0679
| 2243 | 3727.9668
| 2244 | 3727.8658
| 2245 | 3978.9794
| 2246 | 4892.867
| 2247 | 5825.22
| 2248 | 6730.9722
| 2249 | 7356.8346
| 2250 | 7439.5253
| 2251 | 7377.2416
| 2252 | 7237.5672
| 2253 | 6990.6367
| 2254 | 6732.8526
| 2255 | 6469.2523
| 2256 | 6204.519
| 2257 | 5935.8023
| 2258 | 5655.3348
| 2259 | 5377.429
| 2260 | 5081.9408
| 2261 | 4761.377
| 2262 | 4407.187
| 2263 | 4007.4
| 2264 | 3868.5634
| 2265 | 3868.4585
| 2266 | 3868.3537
| 2267 | 3868.2489
| 2268 | 3868.144
| 2269 | 4119.2538
| 2270 | 5033.1376
| 2271 | 5965.4868
| 2272 | 6871.2352
| 2273 | 7497.0938
| 2274 | 7579.7807
| 2275 | 7517.4932
| 2276 | 7377.815
| 2277 | 7130.8808
| 2278 | 6873.0928
| 2279 | 6609.4888
| 2280 | 6344.7517
| 2281 | 6076.0312
| 2282 | 6075.8665
| 2283 | 6075.7018
| 2284 | 6075.5372
| 2285 | 6075.3725
| 2286 | 6075.2079
| 2287 | 6075.0433
| 2288 | 6074.8786
| 2289 | 6074.714
| 2290 | 6074.5494
| 2291 | 6074.3847
| 2292 | 6074.2201
| 2293 | 6074.0555
| 2294 | 6073.8909
| 2295 | 6073.7263
| 2296 | 6073.5617
| 2297 | 6073.3971
| 2298 | 6073.2325
| 2299 | 6073.0679
| 2300 | 6072.9034
| 2301 | 6072.7388
| 2302 | 6072.5742
| 2303 | 6072.4097
| 2304 | 6072.2451
| 2305 | 6216.1688
| 2306 | 5935.6936
| 2307 | 5657.7803
| 2308 | 5362.2845
| 2309 | 5041.7131
| 2310 | 4687.5155
| 2311 | 4287.7208
| 2312 | 4148.8766
| 2313 | 4148.7642
| 2314 | 4148.6518
| 2315 | 4148.5393
| 2316 | 4148.4269
| 2317 | 4399.5291
| 2318 | 5313.4053
| 2319 | 6245.7469
| 2320 | 7151.4877
| 2321 | 7777.3387
| 2322 | 7860.018
| 2323 | 7797.7229
| 2324 | 7658.0371
| 2325 | 7411.0953
| 2326 | 7153.2998
| 2327 | 6889.6881
| 2328 | 6624.9434
| 2329 | 6356.2153
| 2330 | 5788.812
| 2331 | 5199.2053
| 2332 | 4601.9197
| 2333 | 4056.3196
| 2334 | 4056.2097
| 2335 | 4056.0998
| 2336 | 4055.9899
| 2337 | 4055.88
| 2338 | 4315.1564
| 2339 | 4977.4366
| 2340 | 5389.7677
| 2341 | 5617.2658
| 2342 | 5999.5271
| 2343 | 6497.3788
| 2344 | 6497.2028
| 2345 | 6497.5793
| 2346 | 6497.4032
| 2347 | 6497.2271
| 2348 | 6497.0511
| 2349 | 6496.875
| 2350 | 6496.6989
| 2351 | 6496.5229
| 2352 | 6496.3468
| 2353 | 6496.1708
| 2354 | 5921.3032
| 2355 | 5310.0298
| 2356 | 4691.3618
| 2357 | 4063.0192
| 2358 | 3431.2178
| 2359 | 2798.5444
| 2360 | 2350.4459
| 2361 | 2350.3822
| 2362 | 2447.2475
| 2363 | 2954.8476
| 2364 | 3499.0939
| 2365 | 4106.1823
| 2366 | 4780.1956
| 2367 | 5588.0597
| 2368 | 6219.7577
| 2369 | 6956.1135
| 2370 | 7535.9439
| 2371 | 7734.734
| 2372 | 7734.9798
| 2373 | 7499.0003
| 2374 | 7217.9
| 2375 | 6899.9432
| 2376 | 6536.4804
| 2377 | 6145.7126
| 2378 | 5570.8546
| 2379 | 4959.5906
| 2380 | 4340.9321
| 2381 | 3712.599
| 2382 | 3080.8071
| 2383 | 2448.1432
| 2384 | 2000.0542
| 2385 | 2000
| 2386 | 2096.8748
| 2387 | 2604.4844
| 2388 | 3148.7402
| 2389 | 3755.8381
| 2390 | 4429.8609
| 2391 | 5237.7345
| 2392 | 5869.4419
| 2393 | 6605.8073
| 2394 | 7185.6472
| 2395 | 7384.4467
| 2396 | 7384.702
| 2397 | 7148.732
| 2398 | 6867.6413
| 2399 | 6549.6939
| 2400 | 6186.2406
| 2401 | 5795.4823
| 2402 | 5515.0186
| 2403 | 5237.1166
| 2404 | 4941.6322
| 2405 | 4621.0722
| 2406 | 4266.886
| 2407 | 3867.1028
| 2408 | 3728.2699
| 2409 | 3728.1689
| 2410 | 3728.0679
| 2411 | 3727.9668
| 2412 | 3727.8658
| 2413 | 3978.9794
| 2414 | 4892.867
| 2415 | 5825.22
| 2416 | 6730.9722
| 2417 | 7356.8346
| 2418 | 7439.5253
| 2419 | 7377.2416
| 2420 | 7237.5672
| 2421 | 6990.6367
| 2422 | 6732.8526
| 2423 | 6469.2523
| 2424 | 6204.519
| 2425 | 5935.8023
| 2426 | 5368.4104
| 2427 | 4778.8151
| 2428 | 4181.5409
| 2429 | 3635.9522
| 2430 | 3635.8537
| 2431 | 3635.7552
| 2432 | 3635.6566
| 2433 | 3635.5581
| 2434 | 3894.846
| 2435 | 4557.1375
| 2436 | 4969.48
| 2437 | 5196.9895
| 2438 | 5579.2622
| 2439 | 6077.1253
| 2440 | 6076.9607
| 2441 | 6077.3486
| 2442 | 6077.1839
| 2443 | 6077.0192
| 2444 | 6076.8545
| 2445 | 6076.6898
| 2446 | 6076.5252
| 2447 | 6076.3605
| 2448 | 6076.1958
| 2449 | 6076.0312
| 2450 | 5508.6355
| 2451 | 4919.0363
| 2452 | 4321.7583
| 2453 | 3776.1659
| 2454 | 3776.0635
| 2455 | 3775.9612
| 2456 | 3775.8589
| 2457 | 3775.7565
| 2458 | 4035.0406
| 2459 | 4697.3283
| 2460 | 5109.667
| 2461 | 5337.1727
| 2462 | 5719.4417
| 2463 | 6217.301
| 2464 | 6217.1325
| 2465 | 6217.5166
| 2466 | 6217.3481
| 2467 | 6217.1796
| 2468 | 6217.0111
| 2469 | 6216.8427
| 2470 | 6216.6742
| 2471 | 6216.5057
| 2472 | 6216.3372
| 2473 | 6216.1688
| 2474 | 5648.7693
| 2475 | 5059.1664
| 2476 | 4461.8845
| 2477 | 3916.2883
| 2478 | 3916.1822
| 2479 | 3916.076
| 2480 | 3915.9699
| 2481 | 3915.8638
| 2482 | 4175.144
| 2483 | 4837.428
| 2484 | 5249.7629
| 2485 | 5477.2648
| 2486 | 5859.5299
| 2487 | 6357.3854
| 2488 | 6357.2132
| 2489 | 6357.5935
| 2490 | 6357.4212
| 2491 | 6357.2489
| 2492 | 6357.0766
| 2493 | 6356.9044
| 2494 | 6356.7321
| 2495 | 6356.5598
| 2496 | 6356.3876
| 2497 | 6356.2153
| 2498 | 5788.812
| 2499 | 5199.2053
| 2500 | 4601.9197
| 2501 | 4056.3196
| 2502 | 4056.2097
| 2503 | 4056.0998
| 2504 | 4055.9899
| 2505 | 4055.88
| 2506 | 4315.1564
| 2507 | 4977.4366
| 2508 | 5389.7677
| 2509 | 5617.2658
| 2510 | 5999.5271
| 2511 | 6497.3788
| 2512 | 6497.2028
| 2513 | 6497.5793
| 2514 | 6497.4032
| 2515 | 6497.2271
| 2516 | 6497.0511
| 2517 | 6496.875
| 2518 | 6496.6989
| 2519 | 6496.5229
| 2520 | 6496.3468
| 2521 | 6496.1708
| 2522 | 5921.3032
| 2523 | 5310.0298
| 2524 | 4691.3618
| 2525 | 4063.0192
| 2526 | 3431.2178
| 2527 | 2798.5444
| 2528 | 2350.4459
| 2529 | 2350.3822
| 2530 | 2447.2475
| 2531 | 2954.8476
| 2532 | 3499.0939
| 2533 | 4106.1823
| 2534 | 4780.1956
| 2535 | 5588.0597
| 2536 | 6219.7577
| 2537 | 6956.1135
| 2538 | 7535.9439
| 2539 | 7734.734
| 2540 | 7734.9798
| 2541 | 7499.0003
| 2542 | 7217.9
| 2543 | 6899.9432
| 2544 | 6536.4804
| 2545 | 6145.7126
| 2546 | 5570.8546
| 2547 | 4959.5906
| 2548 | 4340.9321
| 2549 | 3712.599
| 2550 | 3080.8071
| 2551 | 2448.1432
| 2552 | 2000.0542
| 2553 | 2000
| 2554 | 2096.8748
| 2555 | 2604.4844
| 2556 | 3148.7402
| 2557 | 3755.8381
| 2558 | 4429.8609
| 2559 | 5237.7345
| 2560 | 5869.4419
| 2561 | 6605.8073
| 2562 | 7185.6472
| 2563 | 7384.4467
| 2564 | 7384.702
| 2565 | 7148.732
| 2566 | 6867.6413
| 2567 | 6549.6939
| 2568 | 6186.2406
| 2569 | 5795.4823
| 2570 | 5515.0186
| 2571 | 5237.1166
| 2572 | 4941.6322
| 2573 | 4621.0722
| 2574 | 4266.886
| 2575 | 3867.1028
| 2576 | 3728.2699
| 2577 | 3728.1689
| 2578 | 3728.0679
| 2579 | 3727.9668
| 2580 | 3727.8658
| 2581 | 3978.9794
| 2582 | 4892.867
| 2583 | 5825.22
| 2584 | 6730.9722
| 2585 | 7356.8346
| 2586 | 7439.5253
| 2587 | 7377.2416
| 2588 | 7237.5672
| 2589 | 6990.6367
| 2590 | 6732.8526
| 2591 | 6469.2523
| 2592 | 6204.519
| 2593 | 5935.8023
| 2594 | 5655.3348
| 2595 | 5377.429
| 2596 | 5081.9408
| 2597 | 4761.377
| 2598 | 4407.187
| 2599 | 4007.4
| 2600 | 3868.5634
| 2601 | 3868.4585
| 2602 | 3868.3537
| 2603 | 3868.2489
| 2604 | 3868.144
| 2605 | 4119.2538
| 2606 | 5033.1376
| 2607 | 5965.4868
| 2608 | 6871.2352
| 2609 | 7497.0938
| 2610 | 7579.7807
| 2611 | 7517.4932
| 2612 | 7377.815
| 2613 | 7130.8808
| 2614 | 6873.0928
| 2615 | 6609.4888
| 2616 | 6344.7517
| 2617 | 6076.0312
| 2618 | 5795.5598
| 2619 | 5517.6502
| 2620 | 5222.1582
| 2621 | 4901.5906
| 2622 | 4547.3968
| 2623 | 4147.606
| 2624 | 4008.7656
| 2625 | 4008.6569
| 2626 | 4008.5483
| 2627 | 4008.4397
| 2628 | 4008.331
| 2629 | 4259.437
| 2630 | 5173.317
| 2631 | 6105.6624
| 2632 | 7011.407
| 2633 | 7637.2618
| 2634 | 7719.9449
| 2635 | 7657.6536
| 2636 | 7517.9716
| 2637 | 7271.0336
| 2638 | 7013.2419
| 2639 | 6749.634
| 2640 | 6484.8931
| 2641 | 6216.1688
| 2642 | 5935.6936
| 2643 | 5657.7803
| 2644 | 5362.2845
| 2645 | 5041.7131
| 2646 | 4687.5155
| 2647 | 4287.7208
| 2648 | 4148.8766
| 2649 | 4148.7642
| 2650 | 4148.6518
| 2651 | 4148.5393
| 2652 | 4148.4269
| 2653 | 4399.5291
| 2654 | 5313.4053
| 2655 | 6245.7469
| 2656 | 7151.4877
| 2657 | 7777.3387
| 2658 | 7860.018
| 2659 | 7797.7229
| 2660 | 7658.0371
| 2661 | 7411.0953
| 2662 | 7153.2998
| 2663 | 6889.6881
| 2664 | 6624.9434
| 2665 | 6356.2153
| 2666 | 6075.7364
| 2667 | 5797.8192
| 2668 | 5502.3196
| 2669 | 5181.7444
| 2670 | 4827.543
| 2671 | 4427.7446
| 2672 | 4288.8966
| 2673 | 4288.7803
| 2674 | 4288.6641
| 2675 | 4288.5479
| 2676 | 4288.4317
| 2677 | 4539.5301
| 2678 | 5453.4025
| 2679 | 6385.7403
| 2680 | 7291.4773
| 2681 | 7917.3245
| 2682 | 8000
| 2683 | 7937.7011
| 2684 | 7798.0115
| 2685 | 7551.0659
| 2686 | 7293.2666
| 2687 | 7029.6511
| 2688 | 6764.9027
| 2689 | 6496.1708
| 2690 | 5921.3032
| 2691 | 5310.0298
| 2692 | 4691.3618
| 2693 | 4063.0192
| 2694 | 3431.2178
| 2695 | 2798.5444
| 2696 | 2350.4459
| 2697 | 2350.3822
| 2698 | 2447.2475
| 2699 | 2954.8476
| 2700 | 3499.0939
| 2701 | 4106.1823
| 2702 | 4780.1956
| 2703 | 5588.0597
| 2704 | 6219.7577
| 2705 | 6956.1135
| 2706 | 7535.9439
| 2707 | 7734.734
| 2708 | 7734.9798
| 2709 | 7499.0003
| 2710 | 7217.9
| 2711 | 6899.9432
| 2712 | 6536.4804
| 2713 | 6145.7126
| 2714 | 5570.8546
| 2715 | 4959.5906
| 2716 | 4340.9321
| 2717 | 3712.599
| 2718 | 3080.8071
| 2719 | 2448.1432
| 2720 | 2000.0542
| 2721 | 2000
| 2722 | 2096.8748
| 2723 | 2604.4844
| 2724 | 3148.7402
| 2725 | 3755.8381
| 2726 | 4429.8609
| 2727 | 5237.7345
| 2728 | 5869.4419
| 2729 | 6605.8073
| 2730 | 7185.6472
| 2731 | 7384.4467
| 2732 | 7384.702
| 2733 | 7148.732
| 2734 | 6867.6413
| 2735 | 6549.6939
| 2736 | 6186.2406
| 2737 | 5795.4823
| 2738 | 5515.0186
| 2739 | 5237.1166
| 2740 | 4941.6322
| 2741 | 4621.0722
| 2742 | 4266.886
| 2743 | 3867.1028
| 2744 | 3728.2699
| 2745 | 3728.1689
| 2746 | 3728.0679
| 2747 | 3727.9668
| 2748 | 3727.8658
| 2749 | 3978.9794
| 2750 | 4892.867
| 2751 | 5825.22
| 2752 | 6730.9722
| 2753 | 7356.8346
| 2754 | 7439.5253
| 2755 | 7377.2416
| 2756 | 7237.5672
| 2757 | 6990.6367
| 2758 | 6732.8526
| 2759 | 6469.2523
| 2760 | 6204.519
| 2761 | 5935.8023
| 2762 | 5935.6415
| 2763 | 5935.4806
| 2764 | 5935.3198
| 2765 | 5935.1589
| 2766 | 5934.9981
| 2767 | 5934.8372
| 2768 | 5934.6764
| 2769 | 5934.5156
| 2770 | 5934.3548
| 2771 | 5934.1939
| 2772 | 5934.0331
| 2773 | 5933.8723
| 2774 | 5933.7115
| 2775 | 5933.5507
| 2776 | 5933.3899
| 2777 | 5933.2291
| 2778 | 5933.0683
| 2779 | 5932.9075
| 2780 | 5932.7467
| 2781 | 5932.586
| 2782 | 5932.4252
| 2783 | 5932.2644
| 2784 | 5932.1037
| 2785 | 6076.0312
| 2786 | 6075.8665
| 2787 | 6075.7018
| 2788 | 6075.5372
| 2789 | 6075.3725
| 2790 | 6075.2079
| 2791 | 6075.0433
| 2792 | 6074.8786
| 2793 | 6074.714
| 2794 | 6074.5494
| 2795 | 6074.3847
| 2796 | 6074.2201
| 2797 | 6074.0555
| 2798 | 6073.8909
| 2799 | 6073.7263
| 2800 | 6073.5617
| 2801 | 6073.3971
| 2802 | 6073.2325
| 2803 | 6073.0679
| 2804 | 6072.9034
| 2805 | 6072.7388
| 2806 | 6072.5742
| 2807 | 6072.4097
| 2808 | 6072.2451
| 2809 | 6216.1688
| 2810 | 6216.0003
| 2811 | 6215.8319
| 2812 | 6215.6634
| 2813 | 6215.495
| 2814 | 6215.3265
| 2815 | 6215.1581
| 2816 | 6214.9897
| 2817 | 6214.8212
| 2818 | 6214.6528
| 2819 | 6214.4844
| 2820 | 6214.316
| 2821 | 6214.1476
| 2822 | 6213.9792
| 2823 | 6213.8108
| 2824 | 6213.6424
| 2825 | 6213.474
| 2826 | 6213.3056
| 2827 | 6213.1372
| 2828 | 6212.9689
| 2829 | 6212.8005
| 2830 | 6212.6321
| 2831 | 6212.4638
| 2832 | 6212.2954
| 2833 | 6356.2153
| 2834 | 6356.0431
| 2835 | 6355.8708
| 2836 | 6355.6986
| 2837 | 6355.5263
| 2838 | 6355.3541
| 2839 | 6355.1819
| 2840 | 6355.0096
| 2841 | 6354.8374
| 2842 | 6354.6652
| 2843 | 6354.493
| 2844 | 6354.3208
| 2845 | 6354.1486
| 2846 | 6353.9764
| 2847 | 6353.8042
| 2848 | 6353.632
| 2849 | 6353.4598
| 2850 | 6353.2876
| 2851 | 6353.1155
| 2852 | 6352.9433
| 2853 | 6352.7711
| 2854 | 6352.599
| 2855 | 6352.4268
| 2856 | 6352.2547
| 2857 | 6496.1708
| 2858 | 5921.3032
| 2859 | 5310.0298
| 2860 | 4691.3618
| 2861 | 4063.0192
| 2862 | 3431.2178
| 2863 | 2798.5444
| 2864 | 2350.4459
| 2865 | 2350.3822
| 2866 | 2447.2475
| 2867 | 2954.8476
| 2868 | 3499.0939
| 2869 | 4106.1823
| 2870 | 4780.1956
| 2871 | 5588.0597
| 2872 | 6219.7577
| 2873 | 6956.1135
| 2874 | 7535.9439
| 2875 | 7734.734
| 2876 | 7734.9798
| 2877 | 7499.0003
| 2878 | 7217.9
| 2879 | 6899.9432
| 2880 | 6536.4804
| 2881 | 6145.7126
| 2882 | 5799.0958
| 2883 | 5798.9386
| 2884 | 5798.7815
| 2885 | 5798.6243
| 2886 | 5798.4672
| 2887 | 5798.3101
| 2888 | 5798.1529
| 2889 | 5797.9958
| 2890 | 5797.8387
| 2891 | 5797.6815
| 2892 | 5797.5244
| 2893 | 5797.3673
| 2894 | 5797.2102
| 2895 | 5797.0531
| 2896 | 5796.896
| 2897 | 5796.7389
| 2898 | 5796.5818
| 2899 | 5796.4247
| 2900 | 5796.2676
| 2901 | 5796.1106
| 2902 | 5795.9535
| 2903 | 5795.7964
| 2904 | 5795.6394
| 2905 | 5795.4823
| 2906 | 5795.3252
| 2907 | 5795.1682
| 2908 | 5795.0111
| 2909 | 5794.8541
| 2910 | 5794.697
| 2911 | 5794.54
| 2912 | 5794.383
| 2913 | 5794.2259
| 2914 | 5794.0689
| 2915 | 5793.9119
| 2916 | 5793.7549
| 2917 | 5793.5979
| 2918 | 5793.4409
| 2919 | 5793.2839
| 2920 | 5793.1269
| 2921 | 5792.9699
| 2922 | 5792.8129
| 2923 | 5792.6559
| 2924 | 5792.4989
| 2925 | 5792.3419
| 2926 | 5792.185
| 2927 | 5792.028
| 2928 | 5791.871
| 2929 | 5935.8023
| 2930 | 5655.3348
| 2931 | 5377.429
| 2932 | 5081.9408
| 2933 | 4761.377
| 2934 | 4407.187
| 2935 | 4007.4
| 2936 | 3868.5634
| 2937 | 3868.4585
| 2938 | 3868.3537
| 2939 | 3868.2489
| 2940 | 3868.144
| 2941 | 4119.2538
| 2942 | 5033.1376
| 2943 | 5965.4868
| 2944 | 6871.2352
| 2945 | 7497.0938
| 2946 | 7579.7807
| 2947 | 7517.4932
| 2948 | 7377.815
| 2949 | 7130.8808
| 2950 | 6873.0928
| 2951 | 6609.4888
| 2952 | 6344.7517
| 2953 | 6076.0312
| 2954 | 6075.8665
| 2955 | 6075.7018
| 2956 | 6075.5372
| 2957 | 6075.3725
| 2958 | 6075.2079
| 2959 | 6075.0433
| 2960 | 6074.8786
| 2961 | 6074.714
| 2962 | 6074.5494
| 2963 | 6074.3847
| 2964 | 6074.2201
| 2965 | 6074.0555
| 2966 | 6073.8909
| 2967 | 6073.7263
| 2968 | 6073.5617
| 2969 | 6073.3971
| 2970 | 6073.2325
| 2971 | 6073.0679
| 2972 | 6072.9034
| 2973 | 6072.7388
| 2974 | 6072.5742
| 2975 | 6072.4097
| 2976 | 6072.2451
| 2977 | 6216.1688
| 2978 | 6216.0003
| 2979 | 6215.8319
| 2980 | 6215.6634
| 2981 | 6215.495
| 2982 | 6215.3265
| 2983 | 6215.1581
| 2984 | 6214.9897
| 2985 | 6214.8212
| 2986 | 6214.6528
| 2987 | 6214.4844
| 2988 | 6214.316
| 2989 | 6214.1476
| 2990 | 6213.9792
| 2991 | 6213.8108
| 2992 | 6213.6424
| 2993 | 6213.474
| 2994 | 6213.3056
| 2995 | 6213.1372
| 2996 | 6212.9689
| 2997 | 6212.8005
| 2998 | 6212.6321
| 2999 | 6212.4638
| 3000 | 6212.2954
| 3001 | 6356.2153
| 3002 | 6356.0431
| 3003 | 6355.8708
| 3004 | 6355.6986
| 3005 | 6355.5263
| 3006 | 6355.3541
| 3007 | 6355.1819
| 3008 | 6355.0096
| 3009 | 6354.8374
| 3010 | 6354.6652
| 3011 | 6354.493
| 3012 | 6354.3208
| 3013 | 6354.1486
| 3014 | 6353.9764
| 3015 | 6353.8042
| 3016 | 6353.632
| 3017 | 6353.4598
| 3018 | 6353.2876
| 3019 | 6353.1155
| 3020 | 6352.9433
| 3021 | 6352.7711
| 3022 | 6352.599
| 3023 | 6352.4268
| 3024 | 6352.2547
| 3025 | 6496.1708
| 3026 | 6149.5445
| 3027 | 6149.3778
| 3028 | 6149.2112
| 3029 | 6149.0445
| 3030 | 6148.8779
| 3031 | 6148.7112
| 3032 | 6148.5446
| 3033 | 6148.378
| 3034 | 6148.2114
| 3035 | 6148.0448
| 3036 | 6147.8781
| 3037 | 6147.7115
| 3038 | 6147.5449
| 3039 | 6147.3783
| 3040 | 6147.2117
| 3041 | 6147.0451
| 3042 | 6146.8786
| 3043 | 6146.712
| 3044 | 6146.5454
| 3045 | 6146.3788
| 3046 | 6146.2123
| 3047 | 6146.0457
| 3048 | 6145.8791
| 3049 | 6145.7126
| 3050 | 5799.0958
| 3051 | 5798.9386
| 3052 | 5798.7815
| 3053 | 5798.6243
| 3054 | 5798.4672
| 3055 | 5798.3101
| 3056 | 5798.1529
| 3057 | 5797.9958
| 3058 | 5797.8387
| 3059 | 5797.6815
| 3060 | 5797.5244
| 3061 | 5797.3673
| 3062 | 5797.2102
| 3063 | 5797.0531
| 3064 | 5796.896
| 3065 | 5796.7389
| 3066 | 5796.5818
| 3067 | 5796.4247
| 3068 | 5796.2676
| 3069 | 5796.1106
| 3070 | 5795.9535
| 3071 | 5795.7964
| 3072 | 5795.6394
| 3073 | 5795.4823
| 3074 | 5795.3252
| 3075 | 5795.1682
| 3076 | 5795.0111
| 3077 | 5794.8541
| 3078 | 5794.697
| 3079 | 5794.54
| 3080 | 5794.383
| 3081 | 5794.2259
| 3082 | 5794.0689
| 3083 | 5793.9119
| 3084 | 5793.7549
| 3085 | 5793.5979
| 3086 | 5793.4409
| 3087 | 5793.2839
| 3088 | 5793.1269
| 3089 | 5792.9699
| 3090 | 5792.8129
| 3091 | 5792.6559
| 3092 | 5792.4989
| 3093 | 5792.3419
| 3094 | 5792.185
| 3095 | 5792.028
| 3096 | 5791.871
| 3097 | 5935.8023
| 3098 | 5935.6415
| 3099 | 5935.4806
| 3100 | 5935.3198
| 3101 | 5935.1589
| 3102 | 5934.9981
| 3103 | 5934.8372
| 3104 | 5934.6764
| 3105 | 5934.5156
| 3106 | 5934.3548
| 3107 | 5934.1939
| 3108 | 5934.0331
| 3109 | 5933.8723
| 3110 | 5933.7115
| 3111 | 5933.5507
| 3112 | 5933.3899
| 3113 | 5933.2291
| 3114 | 5933.0683
| 3115 | 5932.9075
| 3116 | 5932.7467
| 3117 | 5932.586
| 3118 | 5932.4252
| 3119 | 5932.2644
| 3120 | 5932.1037
| 3121 | 6076.0312
| 3122 | 6075.8665
| 3123 | 6075.7018
| 3124 | 6075.5372
| 3125 | 6075.3725
| 3126 | 6075.2079
| 3127 | 6075.0433
| 3128 | 6074.8786
| 3129 | 6074.714
| 3130 | 6074.5494
| 3131 | 6074.3847
| 3132 | 6074.2201
| 3133 | 6074.0555
| 3134 | 6073.8909
| 3135 | 6073.7263
| 3136 | 6073.5617
| 3137 | 6073.3971
| 3138 | 6073.2325
| 3139 | 6073.0679
| 3140 | 6072.9034
| 3141 | 6072.7388
| 3142 | 6072.5742
| 3143 | 6072.4097
| 3144 | 6072.2451
| 3145 | 6216.1688
| 3146 | 6216.0003
| 3147 | 6215.8319
| 3148 | 6215.6634
| 3149 | 6215.495
| 3150 | 6215.3265
| 3151 | 6215.1581
| 3152 | 6214.9897
| 3153 | 6214.8212
| 3154 | 6214.6528
| 3155 | 6214.4844
| 3156 | 6214.316
| 3157 | 6214.1476
| 3158 | 6213.9792
| 3159 | 6213.8108
| 3160 | 6213.6424
| 3161 | 6213.474
| 3162 | 6213.3056
| 3163 | 6213.1372
| 3164 | 6212.9689
| 3165 | 6212.8005
| 3166 | 6212.6321
| 3167 | 6212.4638
| 3168 | 6212.2954
| 3169 | 6356.2153
| 3170 | 6356.0431
| 3171 | 6355.8708
| 3172 | 6355.6986
| 3173 | 6355.5263
| 3174 | 6355.3541
| 3175 | 6355.1819
| 3176 | 6355.0096
| 3177 | 6354.8374
| 3178 | 6354.6652
| 3179 | 6354.493
| 3180 | 6354.3208
| 3181 | 6354.1486
| 3182 | 6353.9764
| 3183 | 6353.8042
| 3184 | 6353.632
| 3185 | 6353.4598
| 3186 | 6353.2876
| 3187 | 6353.1155
| 3188 | 6352.9433
| 3189 | 6352.7711
| 3190 | 6352.599
| 3191 | 6352.4268
| 3192 | 6352.2547
| 3193 | 6496.1708
| 3194 | 5921.3032
| 3195 | 5310.0298
| 3196 | 4691.3618
| 3197 | 4063.0192
| 3198 | 3431.2178
| 3199 | 2798.5444
| 3200 | 2350.4459
| 3201 | 2350.3822
| 3202 | 2447.2475
| 3203 | 2954.8476
| 3204 | 3499.0939
| 3205 | 4106.1823
| 3206 | 4780.1956
| 3207 | 5588.0597
| 3208 | 6219.7577
| 3209 | 6956.1135
| 3210 | 7535.9439
| 3211 | 7734.734
| 3212 | 7734.9798
| 3213 | 7499.0003
| 3214 | 7217.9
| 3215 | 6899.9432
| 3216 | 6536.4804
| 3217 | 6145.7126
| 3218 | 5570.8546
| 3219 | 4959.5906
| 3220 | 4340.9321
| 3221 | 3712.599
| 3222 | 3080.8071
| 3223 | 2448.1432
| 3224 | 2000.0542
| 3225 | 2000
| 3226 | 2096.8748
| 3227 | 2604.4844
| 3228 | 3148.7402
| 3229 | 3755.8381
| 3230 | 4429.8609
| 3231 | 5237.7345
| 3232 | 5869.4419
| 3233 | 6605.8073
| 3234 | 7185.6472
| 3235 | 7384.4467
| 3236 | 7384.702
| 3237 | 7148.732
| 3238 | 6867.6413
| 3239 | 6549.6939
| 3240 | 6186.2406
| 3241 | 5795.4823
| 3242 | 5795.3252
| 3243 | 5795.1682
| 3244 | 5795.0111
| 3245 | 5794.8541
| 3246 | 5794.697
| 3247 | 5794.54
| 3248 | 5794.383
| 3249 | 5794.2259
| 3250 | 5794.0689
| 3251 | 5793.9119
| 3252 | 5793.7549
| 3253 | 5793.5979
| 3254 | 5793.4409
| 3255 | 5793.2839
| 3256 | 5793.1269
| 3257 | 5792.9699
| 3258 | 5792.8129
| 3259 | 5792.6559
| 3260 | 5792.4989
| 3261 | 5792.3419
| 3262 | 5792.185
| 3263 | 5792.028
| 3264 | 5791.871
| 3265 | 5935.8023
| 3266 | 5935.6415
| 3267 | 5935.4806
| 3268 | 5935.3198
| 3269 | 5935.1589
| 3270 | 5934.9981
| 3271 | 5934.8372
| 3272 | 5934.6764
| 3273 | 5934.5156
| 3274 | 5934.3548
| 3275 | 5934.1939
| 3276 | 5934.0331
| 3277 | 5933.8723
| 3278 | 5933.7115
| 3279 | 5933.5507
| 3280 | 5933.3899
| 3281 | 5933.2291
| 3282 | 5933.0683
| 3283 | 5932.9075
| 3284 | 5932.7467
| 3285 | 5932.586
| 3286 | 5932.4252
| 3287 | 5932.2644
| 3288 | 5932.1037
| 3289 | 6076.0312
| 3290 | 6075.8665
| 3291 | 6075.7018
| 3292 | 6075.5372
| 3293 | 6075.3725
| 3294 | 6075.2079
| 3295 | 6075.0433
| 3296 | 6074.8786
| 3297 | 6074.714
| 3298 | 6074.5494
| 3299 | 6074.3847
| 3300 | 6074.2201
| 3301 | 6074.0555
| 3302 | 6073.8909
| 3303 | 6073.7263
| 3304 | 6073.5617
| 3305 | 6073.3971
| 3306 | 6073.2325
| 3307 | 6073.0679
| 3308 | 6072.9034
| 3309 | 6072.7388
| 3310 | 6072.5742
| 3311 | 6072.4097
| 3312 | 6072.2451
| 3313 | 6216.1688
| 3314 | 6216.0003
| 3315 | 6215.8319
| 3316 | 6215.6634
| 3317 | 6215.495
| 3318 | 6215.3265
| 3319 | 6215.1581
| 3320 | 6214.9897
| 3321 | 6214.8212
| 3322 | 6214.6528
| 3323 | 6214.4844
| 3324 | 6214.316
| 3325 | 6214.1476
| 3326 | 6213.9792
| 3327 | 6213.8108
| 3328 | 6213.6424
| 3329 | 6213.474
| 3330 | 6213.3056
| 3331 | 6213.1372
| 3332 | 6212.9689
| 3333 | 6212.8005
| 3334 | 6212.6321
| 3335 | 6212.4638
| 3336 | 6212.2954
| 3337 | 6356.2153
| 3338 | 6356.0431
| 3339 | 6355.8708
| 3340 | 6355.6986
| 3341 | 6355.5263
| 3342 | 6355.3541
| 3343 | 6355.1819
| 3344 | 6355.0096
| 3345 | 6354.8374
| 3346 | 6354.6652
| 3347 | 6354.493
| 3348 | 6354.3208
| 3349 | 6354.1486
| 3350 | 6353.9764
| 3351 | 6353.8042
| 3352 | 6353.632
| 3353 | 6353.4598
| 3354 | 6353.2876
| 3355 | 6353.1155
| 3356 | 6352.9433
| 3357 | 6352.7711
| 3358 | 6352.599
| 3359 | 6352.4268
| 3360 | 6352.2547
| 3361 | 6496.1708
| 3362 | 6149.5445
| 3363 | 6149.3778
| 3364 | 6149.2112
| 3365 | 6149.0445
| 3366 | 6148.8779
| 3367 | 6148.7112
| 3368 | 6148.5446
| 3369 | 6148.378
| 3370 | 6148.2114
| 3371 | 6148.0448
| 3372 | 6147.8781
| 3373 | 6147.7115
| 3374 | 6147.5449
| 3375 | 6147.3783
| 3376 | 6147.2117
| 3377 | 6147.0451
| 3378 | 6146.8786
| 3379 | 6146.712
| 3380 | 6146.5454
| 3381 | 6146.3788
| 3382 | 6146.2123
| 3383 | 6146.0457
| 3384 | 6145.8791
| 3385 | 6145.7126
| 3386 | 5799.0958
| 3387 | 5798.9386
| 3388 | 5798.7815
| 3389 | 5798.6243
| 3390 | 5798.4672
| 3391 | 5798.3101
| 3392 | 5798.1529
| 3393 | 5797.9958
| 3394 | 5797.8387
| 3395 | 5797.6815
| 3396 | 5797.5244
| 3397 | 5797.3673
| 3398 | 5797.2102
| 3399 | 5797.0531
| 3400 | 5796.896
| 3401 | 5796.7389
| 3402 | 5796.5818
| 3403 | 5796.4247
| 3404 | 5796.2676
| 3405 | 5796.1106
| 3406 | 5795.9535
| 3407 | 5795.7964
| 3408 | 5795.6394
| 3409 | 5795.4823
| 3410 | 5795.3252
| 3411 | 5795.1682
| 3412 | 5795.0111
| 3413 | 5794.8541
| 3414 | 5794.697
| 3415 | 5794.54
| 3416 | 5794.383
| 3417 | 5794.2259
| 3418 | 5794.0689
| 3419 | 5793.9119
| 3420 | 5793.7549
| 3421 | 5793.5979
| 3422 | 5793.4409
| 3423 | 5793.2839
| 3424 | 5793.1269
| 3425 | 5792.9699
| 3426 | 5792.8129
| 3427 | 5792.6559
| 3428 | 5792.4989
| 3429 | 5792.3419
| 3430 | 5792.185
| 3431 | 5792.028
| 3432 | 5791.871
| 3433 | 5935.8023
| 3434 | 5935.6415
| 3435 | 5935.4806
| 3436 | 5935.3198
| 3437 | 5935.1589
| 3438 | 5934.9981
| 3439 | 5934.8372
| 3440 | 5934.6764
| 3441 | 5934.5156
| 3442 | 5934.3548
| 3443 | 5934.1939
| 3444 | 5934.0331
| 3445 | 5933.8723
| 3446 | 5933.7115
| 3447 | 5933.5507
| 3448 | 5933.3899
| 3449 | 5933.2291
| 3450 | 5933.0683
| 3451 | 5932.9075
| 3452 | 5932.7467
| 3453 | 5932.586
| 3454 | 5932.4252
| 3455 | 5932.2644
| 3456 | 5932.1037
| 3457 | 6076.0312
| 3458 | 6075.8665
| 3459 | 6075.7018
| 3460 | 6075.5372
| 3461 | 6075.3725
| 3462 | 6075.2079
| 3463 | 6075.0433
| 3464 | 6074.8786
| 3465 | 6074.714
| 3466 | 6074.5494
| 3467 | 6074.3847
| 3468 | 6074.2201
| 3469 | 6074.0555
| 3470 | 6073.8909
| 3471 | 6073.7263
| 3472 | 6073.5617
| 3473 | 6073.3971
| 3474 | 6073.2325
| 3475 | 6073.0679
| 3476 | 6072.9034
| 3477 | 6072.7388
| 3478 | 6072.5742
| 3479 | 6072.4097
| 3480 | 6072.2451
| 3481 | 6216.1688
| 3482 | 6216.0003
| 3483 | 6215.8319
| 3484 | 6215.6634
| 3485 | 6215.495
| 3486 | 6215.3265
| 3487 | 6215.1581
| 3488 | 6214.9897
| 3489 | 6214.8212
| 3490 | 6214.6528
| 3491 | 6214.4844
| 3492 | 6214.316
| 3493 | 6214.1476
| 3494 | 6213.9792
| 3495 | 6213.8108
| 3496 | 6213.6424
| 3497 | 6213.474
| 3498 | 6213.3056
| 3499 | 6213.1372
| 3500 | 6212.9689
| 3501 | 6212.8005
| 3502 | 6212.6321
| 3503 | 6212.4638
| 3504 | 6212.2954
| 3505 | 6356.2153
| 3506 | 6075.7364
| 3507 | 5797.8192
| 3508 | 5502.3196
| 3509 | 5181.7444
| 3510 | 4827.543
| 3511 | 4427.7446
| 3512 | 4288.8966
| 3513 | 4288.7803
| 3514 | 4288.6641
| 3515 | 4288.5479
| 3516 | 4288.4317
| 3517 | 4539.5301
| 3518 | 5453.4025
| 3519 | 6385.7403
| 3520 | 7291.4773
| 3521 | 7917.3245
| 3522 | 8000
| 3523 | 7937.7011
| 3524 | 7798.0115
| 3525 | 7551.0659
| 3526 | 7293.2666
| 3527 | 7029.6511
| 3528 | 6764.9027
| 3529 | 6496.1708
| 3530 | 6149.5445
| 3531 | 6149.3778
| 3532 | 6149.2112
| 3533 | 6149.0445
| 3534 | 6148.8779
| 3535 | 6148.7112
| 3536 | 6148.5446
| 3537 | 6148.378
| 3538 | 6148.2114
| 3539 | 6148.0448
| 3540 | 6147.8781
| 3541 | 6147.7115
| 3542 | 6147.5449
| 3543 | 6147.3783
| 3544 | 6147.2117
| 3545 | 6147.0451
| 3546 | 6146.8786
| 3547 | 6146.712
| 3548 | 6146.5454
| 3549 | 6146.3788
| 3550 | 6146.2123
| 3551 | 6146.0457
| 3552 | 6145.8791
| 3553 | 6145.7126
| 3554 | 5799.0958
| 3555 | 5798.9386
| 3556 | 5798.7815
| 3557 | 5798.6243
| 3558 | 5798.4672
| 3559 | 5798.3101
| 3560 | 5798.1529
| 3561 | 5797.9958
| 3562 | 5797.8387
| 3563 | 5797.6815
| 3564 | 5797.5244
| 3565 | 5797.3673
| 3566 | 5797.2102
| 3567 | 5797.0531
| 3568 | 5796.896
| 3569 | 5796.7389
| 3570 | 5796.5818
| 3571 | 5796.4247
| 3572 | 5796.2676
| 3573 | 5796.1106
| 3574 | 5795.9535
| 3575 | 5795.7964
| 3576 | 5795.6394
| 3577 | 5795.4823
| 3578 | 5795.3252
| 3579 | 5795.1682
| 3580 | 5795.0111
| 3581 | 5794.8541
| 3582 | 5794.697
| 3583 | 5794.54
| 3584 | 5794.383
| 3585 | 5794.2259
| 3586 | 5794.0689
| 3587 | 5793.9119
| 3588 | 5793.7549
| 3589 | 5793.5979
| 3590 | 5793.4409
| 3591 | 5793.2839
| 3592 | 5793.1269
| 3593 | 5792.9699
| 3594 | 5792.8129
| 3595 | 5792.6559
| 3596 | 5792.4989
| 3597 | 5792.3419
| 3598 | 5792.185
| 3599 | 5792.028
| 3600 | 5791.871
| 3601 | 5935.8023
| 3602 | 5935.6415
| 3603 | 5935.4806
| 3604 | 5935.3198
| 3605 | 5935.1589
| 3606 | 5934.9981
| 3607 | 5934.8372
| 3608 | 5934.6764
| 3609 | 5934.5156
| 3610 | 5934.3548
| 3611 | 5934.1939
| 3612 | 5934.0331
| 3613 | 5933.8723
| 3614 | 5933.7115
| 3615 | 5933.5507
| 3616 | 5933.3899
| 3617 | 5933.2291
| 3618 | 5933.0683
| 3619 | 5932.9075
| 3620 | 5932.7467
| 3621 | 5932.586
| 3622 | 5932.4252
| 3623 | 5932.2644
| 3624 | 5932.1037
| 3625 | 6076.0312
| 3626 | 6075.8665
| 3627 | 6075.7018
| 3628 | 6075.5372
| 3629 | 6075.3725
| 3630 | 6075.2079
| 3631 | 6075.0433
| 3632 | 6074.8786
| 3633 | 6074.714
| 3634 | 6074.5494
| 3635 | 6074.3847
| 3636 | 6074.2201
| 3637 | 6074.0555
| 3638 | 6073.8909
| 3639 | 6073.7263
| 3640 | 6073.5617
| 3641 | 6073.3971
| 3642 | 6073.2325
| 3643 | 6073.0679
| 3644 | 6072.9034
| 3645 | 6072.7388
| 3646 | 6072.5742
| 3647 | 6072.4097
| 3648 | 6072.2451
| 3649 | 6216.1688
| 3650 | 6216.0003
| 3651 | 6215.8319
| 3652 | 6215.6634
| 3653 | 6215.495
| 3654 | 6215.3265
| 3655 | 6215.1581
| 3656 | 6214.9897
| 3657 | 6214.8212
| 3658 | 6214.6528
| 3659 | 6214.4844
| 3660 | 6214.316
| 3661 | 6214.1476
| 3662 | 6213.9792
| 3663 | 6213.8108
| 3664 | 6213.6424
| 3665 | 6213.474
| 3666 | 6213.3056
| 3667 | 6213.1372
| 3668 | 6212.9689
| 3669 | 6212.8005
| 3670 | 6212.6321
| 3671 | 6212.4638
| 3672 | 6212.2954
| 3673 | 6356.2153
| 3674 | 6356.0431
| 3675 | 6355.8708
| 3676 | 6355.6986
| 3677 | 6355.5263
| 3678 | 6355.3541
| 3679 | 6355.1819
| 3680 | 6355.0096
| 3681 | 6354.8374
| 3682 | 6354.6652
| 3683 | 6354.493
| 3684 | 6354.3208
| 3685 | 6354.1486
| 3686 | 6353.9764
| 3687 | 6353.8042
| 3688 | 6353.632
| 3689 | 6353.4598
| 3690 | 6353.2876
| 3691 | 6353.1155
| 3692 | 6352.9433
| 3693 | 6352.7711
| 3694 | 6352.599
| 3695 | 6352.4268
| 3696 | 6352.2547
| 3697 | 6496.1708
| 3698 | 5921.3032
| 3699 | 5310.0298
| 3700 | 4691.3618
| 3701 | 4063.0192
| 3702 | 3431.2178
| 3703 | 2798.5444
| 3704 | 2350.4459
| 3705 | 2350.3822
| 3706 | 2447.2475
| 3707 | 2954.8476
| 3708 | 3499.0939
| 3709 | 4106.1823
| 3710 | 4780.1956
| 3711 | 5588.0597
| 3712 | 6219.7577
| 3713 | 6956.1135
| 3714 | 7535.9439
| 3715 | 7734.734
| 3716 | 7734.9798
| 3717 | 7499.0003
| 3718 | 7217.9
| 3719 | 6899.9432
| 3720 | 6536.4804
| 3721 | 6145.7126
| 3722 | 5570.8546
| 3723 | 4959.5906
| 3724 | 4340.9321
| 3725 | 3712.599
| 3726 | 3080.8071
| 3727 | 2448.1432
| 3728 | 2000.0542
| 3729 | 2000
| 3730 | 2096.8748
| 3731 | 2604.4844
| 3732 | 3148.7402
| 3733 | 3755.8381
| 3734 | 4429.8609
| 3735 | 5237.7345
| 3736 | 5869.4419
| 3737 | 6605.8073
| 3738 | 7185.6472
| 3739 | 7384.4467
| 3740 | 7384.702
| 3741 | 7148.732
| 3742 | 6867.6413
| 3743 | 6549.6939
| 3744 | 6186.2406
| 3745 | 5795.4823
| 3746 | 5515.0186
| 3747 | 5237.1166
| 3748 | 4941.6322
| 3749 | 4621.0722
| 3750 | 4266.886
| 3751 | 3867.1028
| 3752 | 3728.2699
| 3753 | 3728.1689
| 3754 | 3728.0679
| 3755 | 3727.9668
| 3756 | 3727.8658
| 3757 | 3978.9794
| 3758 | 4892.867
| 3759 | 5825.22
| 3760 | 6730.9722
| 3761 | 7356.8346
| 3762 | 7439.5253
| 3763 | 7377.2416
| 3764 | 7237.5672
| 3765 | 6990.6367
| 3766 | 6732.8526
| 3767 | 6469.2523
| 3768 | 6204.519
| 3769 | 5935.8023
| 3770 | 5655.3348
| 3771 | 5377.429
| 3772 | 5081.9408
| 3773 | 4761.377
| 3774 | 4407.187
| 3775 | 4007.4
| 3776 | 3868.5634
| 3777 | 3868.4585
| 3778 | 3868.3537
| 3779 | 3868.2489
| 3780 | 3868.144
| 3781 | 4119.2538
| 3782 | 5033.1376
| 3783 | 5965.4868
| 3784 | 6871.2352
| 3785 | 7497.0938
| 3786 | 7579.7807
| 3787 | 7517.4932
| 3788 | 7377.815
| 3789 | 7130.8808
| 3790 | 6873.0928
| 3791 | 6609.4888
| 3792 | 6344.7517
| 3793 | 6076.0312
| 3794 | 6075.8665
| 3795 | 6075.7018
| 3796 | 6075.5372
| 3797 | 6075.3725
| 3798 | 6075.2079
| 3799 | 6075.0433
| 3800 | 6074.8786
| 3801 | 6074.714
| 3802 | 6074.5494
| 3803 | 6074.3847
| 3804 | 6074.2201
| 3805 | 6074.0555
| 3806 | 6073.8909
| 3807 | 6073.7263
| 3808 | 6073.5617
| 3809 | 6073.3971
| 3810 | 6073.2325
| 3811 | 6073.0679
| 3812 | 6072.9034
| 3813 | 6072.7388
| 3814 | 6072.5742
| 3815 | 6072.4097
| 3816 | 6072.2451
| 3817 | 6216.1688
| 3818 | 6216.0003
| 3819 | 6215.8319
| 3820 | 6215.6634
| 3821 | 6215.495
| 3822 | 6215.3265
| 3823 | 6215.1581
| 3824 | 6214.9897
| 3825 | 6214.8212
| 3826 | 6214.6528
| 3827 | 6214.4844
| 3828 | 6214.316
| 3829 | 6214.1476
| 3830 | 6213.9792
| 3831 | 6213.8108
| 3832 | 6213.6424
| 3833 | 6213.474
| 3834 | 6213.3056
| 3835 | 6213.1372
| 3836 | 6212.9689
| 3837 | 6212.8005
| 3838 | 6212.6321
| 3839 | 6212.4638
| 3840 | 6212.2954
| 3841 | 6356.2153
| 3842 | 6356.0431
| 3843 | 6355.8708
| 3844 | 6355.6986
| 3845 | 6355.5263
| 3846 | 6355.3541
| 3847 | 6355.1819
| 3848 | 6355.0096
| 3849 | 6354.8374
| 3850 | 6354.6652
| 3851 | 6354.493
| 3852 | 6354.3208
| 3853 | 6354.1486
| 3854 | 6353.9764
| 3855 | 6353.8042
| 3856 | 6353.632
| 3857 | 6353.4598
| 3858 | 6353.2876
| 3859 | 6353.1155
| 3860 | 6352.9433
| 3861 | 6352.7711
| 3862 | 6352.599
| 3863 | 6352.4268
| 3864 | 6352.2547
| 3865 | 6496.1708
| 3866 | 6149.5445
| 3867 | 6149.3778
| 3868 | 6149.2112
| 3869 | 6149.0445
| 3870 | 6148.8779
| 3871 | 6148.7112
| 3872 | 6148.5446
| 3873 | 6148.378
| 3874 | 6148.2114
| 3875 | 6148.0448
| 3876 | 6147.8781
| 3877 | 6147.7115
| 3878 | 6147.5449
| 3879 | 6147.3783
| 3880 | 6147.2117
| 3881 | 6147.0451
| 3882 | 6146.8786
| 3883 | 6146.712
| 3884 | 6146.5454
| 3885 | 6146.3788
| 3886 | 6146.2123
| 3887 | 6146.0457
| 3888 | 6145.8791
| 3889 | 6145.7126
| 3890 | 5799.0958
| 3891 | 5798.9386
| 3892 | 5798.7815
| 3893 | 5798.6243
| 3894 | 5798.4672
| 3895 | 5798.3101
| 3896 | 5798.1529
| 3897 | 5797.9958
| 3898 | 5797.8387
| 3899 | 5797.6815
| 3900 | 5797.5244
| 3901 | 5797.3673
| 3902 | 5797.2102
| 3903 | 5797.0531
| 3904 | 5796.896
| 3905 | 5796.7389
| 3906 | 5796.5818
| 3907 | 5796.4247
| 3908 | 5796.2676
| 3909 | 5796.1106
| 3910 | 5795.9535
| 3911 | 5795.7964
| 3912 | 5795.6394
| 3913 | 5795.4823
| 3914 | 5795.3252
| 3915 | 5795.1682
| 3916 | 5795.0111
| 3917 | 5794.8541
| 3918 | 5794.697
| 3919 | 5794.54
| 3920 | 5794.383
| 3921 | 5794.2259
| 3922 | 5794.0689
| 3923 | 5793.9119
| 3924 | 5793.7549
| 3925 | 5793.5979
| 3926 | 5793.4409
| 3927 | 5793.2839
| 3928 | 5793.1269
| 3929 | 5792.9699
| 3930 | 5792.8129
| 3931 | 5792.6559
| 3932 | 5792.4989
| 3933 | 5792.3419
| 3934 | 5792.185
| 3935 | 5792.028
| 3936 | 5791.871
| 3937 | 5935.8023
| 3938 | 5935.6415
| 3939 | 5935.4806
| 3940 | 5935.3198
| 3941 | 5935.1589
| 3942 | 5934.9981
| 3943 | 5934.8372
| 3944 | 5934.6764
| 3945 | 5934.5156
| 3946 | 5934.3548
| 3947 | 5934.1939
| 3948 | 5934.0331
| 3949 | 5933.8723
| 3950 | 5933.7115
| 3951 | 5933.5507
| 3952 | 5933.3899
| 3953 | 5933.2291
| 3954 | 5933.0683
| 3955 | 5932.9075
| 3956 | 5932.7467
| 3957 | 5932.586
| 3958 | 5932.4252
| 3959 | 5932.2644
| 3960 | 5932.1037
| 3961 | 6076.0312
| 3962 | 5795.5598
| 3963 | 5517.6502
| 3964 | 5222.1582
| 3965 | 4901.5906
| 3966 | 4547.3968
| 3967 | 4147.606
| 3968 | 4008.7656
| 3969 | 4008.6569
| 3970 | 4008.5483
| 3971 | 4008.4397
| 3972 | 4008.331
| 3973 | 4259.437
| 3974 | 5173.317
| 3975 | 6105.6624
| 3976 | 7011.407
| 3977 | 7637.2618
| 3978 | 7719.9449
| 3979 | 7657.6536
| 3980 | 7517.9716
| 3981 | 7271.0336
| 3982 | 7013.2419
| 3983 | 6749.634
| 3984 | 6484.8931
| 3985 | 6216.1688
| 3986 | 5935.6936
| 3987 | 5657.7803
| 3988 | 5362.2845
| 3989 | 5041.7131
| 3990 | 4687.5155
| 3991 | 4287.7208
| 3992 | 4148.8766
| 3993 | 4148.7642
| 3994 | 4148.6518
| 3995 | 4148.5393
| 3996 | 4148.4269
| 3997 | 4399.5291
| 3998 | 5313.4053
| 3999 | 6245.7469
| 4000 | 7151.4877
| 4001 | 7777.3387
| 4002 | 7860.018
| 4003 | 7797.7229
| 4004 | 7658.0371
| 4005 | 7411.0953
| 4006 | 7153.2998
| 4007 | 6889.6881
| 4008 | 6624.9434
| 4009 | 6356.2153
| 4010 | 6356.0431
| 4011 | 6355.8708
| 4012 | 6355.6986
| 4013 | 6355.5263
| 4014 | 6355.3541
| 4015 | 6355.1819
| 4016 | 6355.0096
| 4017 | 6354.8374
| 4018 | 6354.6652
| 4019 | 6354.493
| 4020 | 6354.3208
| 4021 | 6354.1486
| 4022 | 6353.9764
| 4023 | 6353.8042
| 4024 | 6353.632
| 4025 | 6353.4598
| 4026 | 6353.2876
| 4027 | 6353.1155
| 4028 | 6352.9433
| 4029 | 6352.7711
| 4030 | 6352.599
| 4031 | 6352.4268
| 4032 | 6352.2547
| 4033 | 6496.1708
| 4034 | 6149.5445
| 4035 | 6149.3778
| 4036 | 6149.2112
| 4037 | 6149.0445
| 4038 | 6148.8779
| 4039 | 6148.7112
| 4040 | 6148.5446
| 4041 | 6148.378
| 4042 | 6148.2114
| 4043 | 6148.0448
| 4044 | 6147.8781
| 4045 | 6147.7115
| 4046 | 6147.5449
| 4047 | 6147.3783
| 4048 | 6147.2117
| 4049 | 6147.0451
| 4050 | 6146.8786
| 4051 | 6146.712
| 4052 | 6146.5454
| 4053 | 6146.3788
| 4054 | 6146.2123
| 4055 | 6146.0457
| 4056 | 6145.8791
| 4057 | 6145.7126
| 4058 | 5799.0958
| 4059 | 5798.9386
| 4060 | 5798.7815
| 4061 | 5798.6243
| 4062 | 5798.4672
| 4063 | 5798.3101
| 4064 | 5798.1529
| 4065 | 5797.9958
| 4066 | 5797.8387
| 4067 | 5797.6815
| 4068 | 5797.5244
| 4069 | 5797.3673
| 4070 | 5797.2102
| 4071 | 5797.0531
| 4072 | 5796.896
| 4073 | 5796.7389
| 4074 | 5796.5818
| 4075 | 5796.4247
| 4076 | 5796.2676
| 4077 | 5796.1106
| 4078 | 5795.9535
| 4079 | 5795.7964
| 4080 | 5795.6394
| 4081 | 5795.4823
| 4082 | 5795.3252
| 4083 | 5795.1682
| 4084 | 5795.0111
| 4085 | 5794.8541
| 4086 | 5794.697
| 4087 | 5794.54
| 4088 | 5794.383
| 4089 | 5794.2259
| 4090 | 5794.0689
| 4091 | 5793.9119
| 4092 | 5793.7549
| 4093 | 5793.5979
| 4094 | 5793.4409
| 4095 | 5793.2839
| 4096 | 5793.1269
| 4097 | 5792.9699
| 4098 | 5792.8129
| 4099 | 5792.6559
| 4100 | 5792.4989
| 4101 | 5792.3419
| 4102 | 5792.185
| 4103 | 5792.028
| 4104 | 5791.871
| 4105 | 5935.8023
| 4106 | 5935.6415
| 4107 | 5935.4806
| 4108 | 5935.3198
| 4109 | 5935.1589
| 4110 | 5934.9981
| 4111 | 5934.8372
| 4112 | 5934.6764
| 4113 | 5934.5156
| 4114 | 5934.3548
| 4115 | 5934.1939
| 4116 | 5934.0331
| 4117 | 5933.8723
| 4118 | 5933.7115
| 4119 | 5933.5507
| 4120 | 5933.3899
| 4121 | 5933.2291
| 4122 | 5933.0683
| 4123 | 5932.9075
| 4124 | 5932.7467
| 4125 | 5932.586
| 4126 | 5932.4252
| 4127 | 5932.2644
| 4128 | 5932.1037
| 4129 | 6076.0312
| 4130 | 6075.8665
| 4131 | 6075.7018
| 4132 | 6075.5372
| 4133 | 6075.3725
| 4134 | 6075.2079
| 4135 | 6075.0433
| 4136 | 6074.8786
| 4137 | 6074.714
| 4138 | 6074.5494
| 4139 | 6074.3847
| 4140 | 6074.2201
| 4141 | 6074.0555
| 4142 | 6073.8909
| 4143 | 6073.7263
| 4144 | 6073.5617
| 4145 | 6073.3971
| 4146 | 6073.2325
| 4147 | 6073.0679
| 4148 | 6072.9034
| 4149 | 6072.7388
| 4150 | 6072.5742
| 4151 | 6072.4097
| 4152 | 6072.2451
| 4153 | 6216.1688
| 4154 | 6216.0003
| 4155 | 6215.8319
| 4156 | 6215.6634
| 4157 | 6215.495
| 4158 | 6215.3265
| 4159 | 6215.1581
| 4160 | 6214.9897
| 4161 | 6214.8212
| 4162 | 6214.6528
| 4163 | 6214.4844
| 4164 | 6214.316
| 4165 | 6214.1476
| 4166 | 6213.9792
| 4167 | 6213.8108
| 4168 | 6213.6424
| 4169 | 6213.474
| 4170 | 6213.3056
| 4171 | 6213.1372
| 4172 | 6212.9689
| 4173 | 6212.8005
| 4174 | 6212.6321
| 4175 | 6212.4638
| 4176 | 6212.2954
| 4177 | 6356.2153
| 4178 | 6356.0431
| 4179 | 6355.8708
| 4180 | 6355.6986
| 4181 | 6355.5263
| 4182 | 6355.3541
| 4183 | 6355.1819
| 4184 | 6355.0096
| 4185 | 6354.8374
| 4186 | 6354.6652
| 4187 | 6354.493
| 4188 | 6354.3208
| 4189 | 6354.1486
| 4190 | 6353.9764
| 4191 | 6353.8042
| 4192 | 6353.632
| 4193 | 6353.4598
| 4194 | 6353.2876
| 4195 | 6353.1155
| 4196 | 6352.9433
| 4197 | 6352.7711
| 4198 | 6352.599
| 4199 | 6352.4268
| 4200 | 6352.2547
| 4201 | 6496.1708
| 4202 | 6149.5445
| 4203 | 6149.3778
| 4204 | 6149.2112
| 4205 | 6149.0445
| 4206 | 6148.8779
| 4207 | 6148.7112
| 4208 | 6148.5446
| 4209 | 6148.378
| 4210 | 6148.2114
| 4211 | 6148.0448
| 4212 | 6147.8781
| 4213 | 6147.7115
| 4214 | 6147.5449
| 4215 | 6147.3783
| 4216 | 6147.2117
| 4217 | 6147.0451
| 4218 | 6146.8786
| 4219 | 6146.712
| 4220 | 6146.5454
| 4221 | 6146.3788
| 4222 | 6146.2123
| 4223 | 6146.0457
| 4224 | 6145.8791
| 4225 | 6145.7126
| 4226 | 5799.0958
| 4227 | 5798.9386
| 4228 | 5798.7815
| 4229 | 5798.6243
| 4230 | 5798.4672
| 4231 | 5798.3101
| 4232 | 5798.1529
| 4233 | 5797.9958
| 4234 | 5797.8387
| 4235 | 5797.6815
| 4236 | 5797.5244
| 4237 | 5797.3673
| 4238 | 5797.2102
| 4239 | 5797.0531
| 4240 | 5796.896
| 4241 | 5796.7389
| 4242 | 5796.5818
| 4243 | 5796.4247
| 4244 | 5796.2676
| 4245 | 5796.1106
| 4246 | 5795.9535
| 4247 | 5795.7964
| 4248 | 5795.6394
| 4249 | 5795.4823
| 4250 | 5795.3252
| 4251 | 5795.1682
| 4252 | 5795.0111
| 4253 | 5794.8541
| 4254 | 5794.697
| 4255 | 5794.54
| 4256 | 5794.383
| 4257 | 5794.2259
| 4258 | 5794.0689
| 4259 | 5793.9119
| 4260 | 5793.7549
| 4261 | 5793.5979
| 4262 | 5793.4409
| 4263 | 5793.2839
| 4264 | 5793.1269
| 4265 | 5792.9699
| 4266 | 5792.8129
| 4267 | 5792.6559
| 4268 | 5792.4989
| 4269 | 5792.3419
| 4270 | 5792.185
| 4271 | 5792.028
| 4272 | 5791.871
| 4273 | 5935.8023
| 4274 | 5935.6415
| 4275 | 5935.4806
| 4276 | 5935.3198
| 4277 | 5935.1589
| 4278 | 5934.9981
| 4279 | 5934.8372
| 4280 | 5934.6764
| 4281 | 5934.5156
| 4282 | 5934.3548
| 4283 | 5934.1939
| 4284 | 5934.0331
| 4285 | 5933.8723
| 4286 | 5933.7115
| 4287 | 5933.5507
| 4288 | 5933.3899
| 4289 | 5933.2291
| 4290 | 5933.0683
| 4291 | 5932.9075
| 4292 | 5932.7467
| 4293 | 5932.586
| 4294 | 5932.4252
| 4295 | 5932.2644
| 4296 | 5932.1037
| 4297 | 6076.0312
| 4298 | 6075.8665
| 4299 | 6075.7018
| 4300 | 6075.5372
| 4301 | 6075.3725
| 4302 | 6075.2079
| 4303 | 6075.0433
| 4304 | 6074.8786
| 4305 | 6074.714
| 4306 | 6074.5494
| 4307 | 6074.3847
| 4308 | 6074.2201
| 4309 | 6074.0555
| 4310 | 6073.8909
| 4311 | 6073.7263
| 4312 | 6073.5617
| 4313 | 6073.3971
| 4314 | 6073.2325
| 4315 | 6073.0679
| 4316 | 6072.9034
| 4317 | 6072.7388
| 4318 | 6072.5742
| 4319 | 6072.4097
| 4320 | 6072.2451
| 4321 | 6216.1688
| 4322 | 6216.0003
| 4323 | 6215.8319
| 4324 | 6215.6634
| 4325 | 6215.495
| 4326 | 6215.3265
| 4327 | 6215.1581
| 4328 | 6214.9897
| 4329 | 6214.8212
| 4330 | 6214.6528
| 4331 | 6214.4844
| 4332 | 6214.316
| 4333 | 6214.1476
| 4334 | 6213.9792
| 4335 | 6213.8108
| 4336 | 6213.6424
| 4337 | 6213.474
| 4338 | 6213.3056
| 4339 | 6213.1372
| 4340 | 6212.9689
| 4341 | 6212.8005
| 4342 | 6212.6321
| 4343 | 6212.4638
| 4344 | 6212.2954
| 4345 | 6356.2153
| 4346 | 6356.0431
| 4347 | 6355.8708
| 4348 | 6355.6986
| 4349 | 6355.5263
| 4350 | 6355.3541
| 4351 | 6355.1819
| 4352 | 6355.0096
| 4353 | 6354.8374
| 4354 | 6354.6652
| 4355 | 6354.493
| 4356 | 6354.3208
| 4357 | 6354.1486
| 4358 | 6353.9764
| 4359 | 6353.8042
| 4360 | 6353.632
| 4361 | 6353.4598
| 4362 | 6353.2876
| 4363 | 6353.1155
| 4364 | 6352.9433
| 4365 | 6352.7711
| 4366 | 6352.599
| 4367 | 6352.4268
| 4368 | 6352.2547
| 4369 | 6496.1708
| 4370 | 6149.5445
| 4371 | 6149.3778
| 4372 | 6149.2112
| 4373 | 6149.0445
| 4374 | 6148.8779
| 4375 | 6148.7112
| 4376 | 6148.5446
| 4377 | 6148.378
| 4378 | 6148.2114
| 4379 | 6148.0448
| 4380 | 6147.8781
| 4381 | 6147.7115
| 4382 | 6147.5449
| 4383 | 6147.3783
| 4384 | 6147.2117
| 4385 | 6147.0451
| 4386 | 6146.8786
| 4387 | 6146.712
| 4388 | 6146.5454
| 4389 | 6146.3788
| 4390 | 6146.2123
| 4391 | 6146.0457
| 4392 | 6145.8791
| 4393 | 6145.7126
| 4394 | 5570.8546
| 4395 | 4959.5906
| 4396 | 4340.9321
| 4397 | 3712.599
| 4398 | 3080.8071
| 4399 | 2448.1432
| 4400 | 2000.0542
| 4401 | 2000
| 4402 | 2096.8748
| 4403 | 2604.4844
| 4404 | 3148.7402
| 4405 | 3755.8381
| 4406 | 4429.8609
| 4407 | 5237.7345
| 4408 | 5869.4419
| 4409 | 6605.8073
| 4410 | 7185.6472
| 4411 | 7384.4467
| 4412 | 7384.702
| 4413 | 7148.732
| 4414 | 6867.6413
| 4415 | 6549.6939
| 4416 | 6186.2406
| 4417 | 5795.4823
| 4418 | 5795.3252
| 4419 | 5795.1682
| 4420 | 5795.0111
| 4421 | 5794.8541
| 4422 | 5794.697
| 4423 | 5794.54
| 4424 | 5794.383
| 4425 | 5794.2259
| 4426 | 5794.0689
| 4427 | 5793.9119
| 4428 | 5793.7549
| 4429 | 5793.5979
| 4430 | 5793.4409
| 4431 | 5793.2839
| 4432 | 5793.1269
| 4433 | 5792.9699
| 4434 | 5792.8129
| 4435 | 5792.6559
| 4436 | 5792.4989
| 4437 | 5792.3419
| 4438 | 5792.185
| 4439 | 5792.028
| 4440 | 5791.871
| 4441 | 5935.8023
| 4442 | 5935.6415
| 4443 | 5935.4806
| 4444 | 5935.3198
| 4445 | 5935.1589
| 4446 | 5934.9981
| 4447 | 5934.8372
| 4448 | 5934.6764
| 4449 | 5934.5156
| 4450 | 5934.3548
| 4451 | 5934.1939
| 4452 | 5934.0331
| 4453 | 5933.8723
| 4454 | 5933.7115
| 4455 | 5933.5507
| 4456 | 5933.3899
| 4457 | 5933.2291
| 4458 | 5933.0683
| 4459 | 5932.9075
| 4460 | 5932.7467
| 4461 | 5932.586
| 4462 | 5932.4252
| 4463 | 5932.2644
| 4464 | 5932.1037
| 4465 | 6076.0312
| 4466 | 6075.8665
| 4467 | 6075.7018
| 4468 | 6075.5372
| 4469 | 6075.3725
| 4470 | 6075.2079
| 4471 | 6075.0433
| 4472 | 6074.8786
| 4473 | 6074.714
| 4474 | 6074.5494
| 4475 | 6074.3847
| 4476 | 6074.2201
| 4477 | 6074.0555
| 4478 | 6073.8909
| 4479 | 6073.7263
| 4480 | 6073.5617
| 4481 | 6073.3971
| 4482 | 6073.2325
| 4483 | 6073.0679
| 4484 | 6072.9034
| 4485 | 6072.7388
| 4486 | 6072.5742
| 4487 | 6072.4097
| 4488 | 6072.2451
| 4489 | 6216.1688
| 4490 | 6216.0003
| 4491 | 6215.8319
| 4492 | 6215.6634
| 4493 | 6215.495
| 4494 | 6215.3265
| 4495 | 6215.1581
| 4496 | 6214.9897
| 4497 | 6214.8212
| 4498 | 6214.6528
| 4499 | 6214.4844
| 4500 | 6214.316
| 4501 | 6214.1476
| 4502 | 6213.9792
| 4503 | 6213.8108
| 4504 | 6213.6424
| 4505 | 6213.474
| 4506 | 6213.3056
| 4507 | 6213.1372
| 4508 | 6212.9689
| 4509 | 6212.8005
| 4510 | 6212.6321
| 4511 | 6212.4638
| 4512 | 6212.2954
| 4513 | 6356.2153
| 4514 | 6356.0431
| 4515 | 6355.8708
| 4516 | 6355.6986
| 4517 | 6355.5263
| 4518 | 6355.3541
| 4519 | 6355.1819
| 4520 | 6355.0096
| 4521 | 6354.8374
| 4522 | 6354.6652
| 4523 | 6354.493
| 4524 | 6354.3208
| 4525 | 6354.1486
| 4526 | 6353.9764
| 4527 | 6353.8042
| 4528 | 6353.632
| 4529 | 6353.4598
| 4530 | 6353.2876
| 4531 | 6353.1155
| 4532 | 6352.9433
| 4533 | 6352.7711
| 4534 | 6352.599
| 4535 | 6352.4268
| 4536 | 6352.2547
| 4537 | 6496.1708
| 4538 | 6149.5445
| 4539 | 6149.3778
| 4540 | 6149.2112
| 4541 | 6149.0445
| 4542 | 6148.8779
| 4543 | 6148.7112
| 4544 | 6148.5446
| 4545 | 6148.378
| 4546 | 6148.2114
| 4547 | 6148.0448
| 4548 | 6147.8781
| 4549 | 6147.7115
| 4550 | 6147.5449
| 4551 | 6147.3783
| 4552 | 6147.2117
| 4553 | 6147.0451
| 4554 | 6146.8786
| 4555 | 6146.712
| 4556 | 6146.5454
| 4557 | 6146.3788
| 4558 | 6146.2123
| 4559 | 6146.0457
| 4560 | 6145.8791
| 4561 | 6145.7126
| 4562 | 5799.0958
| 4563 | 5798.9386
| 4564 | 5798.7815
| 4565 | 5798.6243
| 4566 | 5798.4672
| 4567 | 5798.3101
| 4568 | 5798.1529
| 4569 | 5797.9958
| 4570 | 5797.8387
| 4571 | 5797.6815
| 4572 | 5797.5244
| 4573 | 5797.3673
| 4574 | 5797.2102
| 4575 | 5797.0531
| 4576 | 5796.896
| 4577 | 5796.7389
| 4578 | 5796.5818
| 4579 | 5796.4247
| 4580 | 5796.2676
| 4581 | 5796.1106
| 4582 | 5795.9535
| 4583 | 5795.7964
| 4584 | 5795.6394
| 4585 | 5795.4823
| 4586 | 5795.3252
| 4587 | 5795.1682
| 4588 | 5795.0111
| 4589 | 5794.8541
| 4590 | 5794.697
| 4591 | 5794.54
| 4592 | 5794.383
| 4593 | 5794.2259
| 4594 | 5794.0689
| 4595 | 5793.9119
| 4596 | 5793.7549
| 4597 | 5793.5979
| 4598 | 5793.4409
| 4599 | 5793.2839
| 4600 | 5793.1269
| 4601 | 5792.9699
| 4602 | 5792.8129
| 4603 | 5792.6559
| 4604 | 5792.4989
| 4605 | 5792.3419
| 4606 | 5792.185
| 4607 | 5792.028
| 4608 | 5791.871
| 4609 | 5935.8023
| 4610 | 5935.6415
| 4611 | 5935.4806
| 4612 | 5935.3198
| 4613 | 5935.1589
| 4614 | 5934.9981
| 4615 | 5934.8372
| 4616 | 5934.6764
| 4617 | 5934.5156
| 4618 | 5934.3548
| 4619 | 5934.1939
| 4620 | 5934.0331
| 4621 | 5933.8723
| 4622 | 5933.7115
| 4623 | 5933.5507
| 4624 | 5933.3899
| 4625 | 5933.2291
| 4626 | 5933.0683
| 4627 | 5932.9075
| 4628 | 5932.7467
| 4629 | 5932.586
| 4630 | 5932.4252
| 4631 | 5932.2644
| 4632 | 5932.1037
| 4633 | 6076.0312
| 4634 | 6075.8665
| 4635 | 6075.7018
| 4636 | 6075.5372
| 4637 | 6075.3725
| 4638 | 6075.2079
| 4639 | 6075.0433
| 4640 | 6074.8786
| 4641 | 6074.714
| 4642 | 6074.5494
| 4643 | 6074.3847
| 4644 | 6074.2201
| 4645 | 6074.0555
| 4646 | 6073.8909
| 4647 | 6073.7263
| 4648 | 6073.5617
| 4649 | 6073.3971
| 4650 | 6073.2325
| 4651 | 6073.0679
| 4652 | 6072.9034
| 4653 | 6072.7388
| 4654 | 6072.5742
| 4655 | 6072.4097
| 4656 | 6072.2451
| 4657 | 6216.1688
| 4658 | 6216.0003
| 4659 | 6215.8319
| 4660 | 6215.6634
| 4661 | 6215.495
| 4662 | 6215.3265
| 4663 | 6215.1581
| 4664 | 6214.9897
| 4665 | 6214.8212
| 4666 | 6214.6528
| 4667 | 6214.4844
| 4668 | 6214.316
| 4669 | 6214.1476
| 4670 | 6213.9792
| 4671 | 6213.8108
| 4672 | 6213.6424
| 4673 | 6213.474
| 4674 | 6213.3056
| 4675 | 6213.1372
| 4676 | 6212.9689
| 4677 | 6212.8005
| 4678 | 6212.6321
| 4679 | 6212.4638
| 4680 | 6212.2954
| 4681 | 6356.2153
| 4682 | 6356.0431
| 4683 | 6355.8708
| 4684 | 6355.6986
| 4685 | 6355.5263
| 4686 | 6355.3541
| 4687 | 6355.1819
| 4688 | 6355.0096
| 4689 | 6354.8374
| 4690 | 6354.6652
| 4691 | 6354.493
| 4692 | 6354.3208
| 4693 | 6354.1486
| 4694 | 6353.9764
| 4695 | 6353.8042
| 4696 | 6353.632
| 4697 | 6353.4598
| 4698 | 6353.2876
| 4699 | 6353.1155
| 4700 | 6352.9433
| 4701 | 6352.7711
| 4702 | 6352.599
| 4703 | 6352.4268
| 4704 | 6352.2547
| 4705 | 6496.1708
| 4706 | 6149.5445
| 4707 | 6149.3778
| 4708 | 6149.2112
| 4709 | 6149.0445
| 4710 | 6148.8779
| 4711 | 6148.7112
| 4712 | 6148.5446
| 4713 | 6148.378
| 4714 | 6148.2114
| 4715 | 6148.0448
| 4716 | 6147.8781
| 4717 | 6147.7115
| 4718 | 6147.5449
| 4719 | 6147.3783
| 4720 | 6147.2117
| 4721 | 6147.0451
| 4722 | 6146.8786
| 4723 | 6146.712
| 4724 | 6146.5454
| 4725 | 6146.3788
| 4726 | 6146.2123
| 4727 | 6146.0457
| 4728 | 6145.8791
| 4729 | 6145.7126
| 4730 | 5799.0958
| 4731 | 5798.9386
| 4732 | 5798.7815
| 4733 | 5798.6243
| 4734 | 5798.4672
| 4735 | 5798.3101
| 4736 | 5798.1529
| 4737 | 5797.9958
| 4738 | 5797.8387
| 4739 | 5797.6815
| 4740 | 5797.5244
| 4741 | 5797.3673
| 4742 | 5797.2102
| 4743 | 5797.0531
| 4744 | 5796.896
| 4745 | 5796.7389
| 4746 | 5796.5818
| 4747 | 5796.4247
| 4748 | 5796.2676
| 4749 | 5796.1106
| 4750 | 5795.9535
| 4751 | 5795.7964
| 4752 | 5795.6394
| 4753 | 5795.4823
| 4754 | 5795.3252
| 4755 | 5795.1682
| 4756 | 5795.0111
| 4757 | 5794.8541
| 4758 | 5794.697
| 4759 | 5794.54
| 4760 | 5794.383
| 4761 | 5794.2259
| 4762 | 5794.0689
| 4763 | 5793.9119
| 4764 | 5793.7549
| 4765 | 5793.5979
| 4766 | 5793.4409
| 4767 | 5793.2839
| 4768 | 5793.1269
| 4769 | 5792.9699
| 4770 | 5792.8129
| 4771 | 5792.6559
| 4772 | 5792.4989
| 4773 | 5792.3419
| 4774 | 5792.185
| 4775 | 5792.028
| 4776 | 5791.871
| 4777 | 5935.8023
| 4778 | 5935.6415
| 4779 | 5935.4806
| 4780 | 5935.3198
| 4781 | 5935.1589
| 4782 | 5934.9981
| 4783 | 5934.8372
| 4784 | 5934.6764
| 4785 | 5934.5156
| 4786 | 5934.3548
| 4787 | 5934.1939
| 4788 | 5934.0331
| 4789 | 5933.8723
| 4790 | 5933.7115
| 4791 | 5933.5507
| 4792 | 5933.3899
| 4793 | 5933.2291
| 4794 | 5933.0683
| 4795 | 5932.9075
| 4796 | 5932.7467
| 4797 | 5932.586
| 4798 | 5932.4252
| 4799 | 5932.2644
| 4800 | 5932.1037
| 4801 | 6076.0312
| 4802 | 6075.8665
| 4803 | 6075.7018
| 4804 | 6075.5372
| 4805 | 6075.3725
| 4806 | 6075.2079
| 4807 | 6075.0433
| 4808 | 6074.8786
| 4809 | 6074.714
| 4810 | 6074.5494
| 4811 | 6074.3847
| 4812 | 6074.2201
| 4813 | 6074.0555
| 4814 | 6073.8909
| 4815 | 6073.7263
| 4816 | 6073.5617
| 4817 | 6073.3971
| 4818 | 6073.2325
| 4819 | 6073.0679
| 4820 | 6072.9034
| 4821 | 6072.7388
| 4822 | 6072.5742
| 4823 | 6072.4097
| 4824 | 6072.2451
| 4825 | 6216.1688
| 4826 | 6216.0003
| 4827 | 6215.8319
| 4828 | 6215.6634
| 4829 | 6215.495
| 4830 | 6215.3265
| 4831 | 6215.1581
| 4832 | 6214.9897
| 4833 | 6214.8212
| 4834 | 6214.6528
| 4835 | 6214.4844
| 4836 | 6214.316
| 4837 | 6214.1476
| 4838 | 6213.9792
| 4839 | 6213.8108
| 4840 | 6213.6424
| 4841 | 6213.474
| 4842 | 6213.3056
| 4843 | 6213.1372
| 4844 | 6212.9689
| 4845 | 6212.8005
| 4846 | 6212.6321
| 4847 | 6212.4638
| 4848 | 6212.2954
| 4849 | 6356.2153
| 4850 | 6356.0431
| 4851 | 6355.8708
| 4852 | 6355.6986
| 4853 | 6355.5263
| 4854 | 6355.3541
| 4855 | 6355.1819
| 4856 | 6355.0096
| 4857 | 6354.8374
| 4858 | 6354.6652
| 4859 | 6354.493
| 4860 | 6354.3208
| 4861 | 6354.1486
| 4862 | 6353.9764
| 4863 | 6353.8042
| 4864 | 6353.632
| 4865 | 6353.4598
| 4866 | 6353.2876
| 4867 | 6353.1155
| 4868 | 6352.9433
| 4869 | 6352.7711
| 4870 | 6352.599
| 4871 | 6352.4268
| 4872 | 6352.2547
| 4873 | 6496.1708
| 4874 | 6149.5445
| 4875 | 6149.3778
| 4876 | 6149.2112
| 4877 | 6149.0445
| 4878 | 6148.8779
| 4879 | 6148.7112
| 4880 | 6148.5446
| 4881 | 6148.378
| 4882 | 6148.2114
| 4883 | 6148.0448
| 4884 | 6147.8781
| 4885 | 6147.7115
| 4886 | 6147.5449
| 4887 | 6147.3783
| 4888 | 6147.2117
| 4889 | 6147.0451
| 4890 | 6146.8786
| 4891 | 6146.712
| 4892 | 6146.5454
| 4893 | 6146.3788
| 4894 | 6146.2123
| 4895 | 6146.0457
| 4896 | 6145.8791
| 4897 | 6145.7126
| 4898 | 5799.0958
| 4899 | 5798.9386
| 4900 | 5798.7815
| 4901 | 5798.6243
| 4902 | 5798.4672
| 4903 | 5798.3101
| 4904 | 5798.1529
| 4905 | 5797.9958
| 4906 | 5797.8387
| 4907 | 5797.6815
| 4908 | 5797.5244
| 4909 | 5797.3673
| 4910 | 5797.2102
| 4911 | 5797.0531
| 4912 | 5796.896
| 4913 | 5796.7389
| 4914 | 5796.5818
| 4915 | 5796.4247
| 4916 | 5796.2676
| 4917 | 5796.1106
| 4918 | 5795.9535
| 4919 | 5795.7964
| 4920 | 5795.6394
| 4921 | 5795.4823
| 4922 | 5795.3252
| 4923 | 5795.1682
| 4924 | 5795.0111
| 4925 | 5794.8541
| 4926 | 5794.697
| 4927 | 5794.54
| 4928 | 5794.383
| 4929 | 5794.2259
| 4930 | 5794.0689
| 4931 | 5793.9119
| 4932 | 5793.7549
| 4933 | 5793.5979
| 4934 | 5793.4409
| 4935 | 5793.2839
| 4936 | 5793.1269
| 4937 | 5792.9699
| 4938 | 5792.8129
| 4939 | 5792.6559
| 4940 | 5792.4989
| 4941 | 5792.3419
| 4942 | 5792.185
| 4943 | 5792.028
| 4944 | 5791.871
| 4945 | 5935.8023
| 4946 | 5935.6415
| 4947 | 5935.4806
| 4948 | 5935.3198
| 4949 | 5935.1589
| 4950 | 5934.9981
| 4951 | 5934.8372
| 4952 | 5934.6764
| 4953 | 5934.5156
| 4954 | 5934.3548
| 4955 | 5934.1939
| 4956 | 5934.0331
| 4957 | 5933.8723
| 4958 | 5933.7115
| 4959 | 5933.5507
| 4960 | 5933.3899
| 4961 | 5933.2291
| 4962 | 5933.0683
| 4963 | 5932.9075
| 4964 | 5932.7467
| 4965 | 5932.586
| 4966 | 5932.4252
| 4967 | 5932.2644
| 4968 | 5932.1037
| 4969 | 6076.0312
| 4970 | 6075.8665
| 4971 | 6075.7018
| 4972 | 6075.5372
| 4973 | 6075.3725
| 4974 | 6075.2079
| 4975 | 6075.0433
| 4976 | 6074.8786
| 4977 | 6074.714
| 4978 | 6074.5494
| 4979 | 6074.3847
| 4980 | 6074.2201
| 4981 | 6074.0555
| 4982 | 6073.8909
| 4983 | 6073.7263
| 4984 | 6073.5617
| 4985 | 6073.3971
| 4986 | 6073.2325
| 4987 | 6073.0679
| 4988 | 6072.9034
| 4989 | 6072.7388
| 4990 | 6072.5742
| 4991 | 6072.4097
| 4992 | 6072.2451
| 4993 | 6216.1688
| 4994 | 6216.0003
| 4995 | 6215.8319
| 4996 | 6215.6634
| 4997 | 6215.495
| 4998 | 6215.3265
| 4999 | 6215.1581
| 5000 | 6214.9897
| 5001 | 6214.8212
| 5002 | 6214.6528
| 5003 | 6214.4844
| 5004 | 6214.316
| 5005 | 6214.1476
| 5006 | 6213.9792
| 5007 | 6213.8108
| 5008 | 6213.6424
| 5009 | 6213.474
| 5010 | 6213.3056
| 5011 | 6213.1372
| 5012 | 6212.9689
| 5013 | 6212.8005
| 5014 | 6212.6321
| 5015 | 6212.4638
| 5016 | 6212.2954
| 5017 | 6356.2153
| 5018 | 6356.0431
| 5019 | 6355.8708
| 5020 | 6355.6986
| 5021 | 6355.5263
| 5022 | 6355.3541
| 5023 | 6355.1819
| 5024 | 6355.0096
| 5025 | 6354.8374
| 5026 | 6354.6652
| 5027 | 6354.493
| 5028 | 6354.3208
| 5029 | 6354.1486
| 5030 | 6353.9764
| 5031 | 6353.8042
| 5032 | 6353.632
| 5033 | 6353.4598
| 5034 | 6353.2876
| 5035 | 6353.1155
| 5036 | 6352.9433
| 5037 | 6352.7711
| 5038 | 6352.599
| 5039 | 6352.4268
| 5040 | 6352.2547
| 5041 | 6496.1708
| 5042 | 6149.5445
| 5043 | 6149.3778
| 5044 | 6149.2112
| 5045 | 6149.0445
| 5046 | 6148.8779
| 5047 | 6148.7112
| 5048 | 6148.5446
| 5049 | 6148.378
| 5050 | 6148.2114
| 5051 | 6148.0448
| 5052 | 6147.8781
| 5053 | 6147.7115
| 5054 | 6147.5449
| 5055 | 6147.3783
| 5056 | 6147.2117
| 5057 | 6147.0451
| 5058 | 6146.8786
| 5059 | 6146.712
| 5060 | 6146.5454
| 5061 | 6146.3788
| 5062 | 6146.2123
| 5063 | 6146.0457
| 5064 | 6145.8791
| 5065 | 6145.7126
| 5066 | 5799.0958
| 5067 | 5798.9386
| 5068 | 5798.7815
| 5069 | 5798.6243
| 5070 | 5798.4672
| 5071 | 5798.3101
| 5072 | 5798.1529
| 5073 | 5797.9958
| 5074 | 5797.8387
| 5075 | 5797.6815
| 5076 | 5797.5244
| 5077 | 5797.3673
| 5078 | 5797.2102
| 5079 | 5797.0531
| 5080 | 5796.896
| 5081 | 5796.7389
| 5082 | 5796.5818
| 5083 | 5796.4247
| 5084 | 5796.2676
| 5085 | 5796.1106
| 5086 | 5795.9535
| 5087 | 5795.7964
| 5088 | 5795.6394
| 5089 | 5795.4823
| 5090 | 5795.3252
| 5091 | 5795.1682
| 5092 | 5795.0111
| 5093 | 5794.8541
| 5094 | 5794.697
| 5095 | 5794.54
| 5096 | 5794.383
| 5097 | 5794.2259
| 5098 | 5794.0689
| 5099 | 5793.9119
| 5100 | 5793.7549
| 5101 | 5793.5979
| 5102 | 5793.4409
| 5103 | 5793.2839
| 5104 | 5793.1269
| 5105 | 5792.9699
| 5106 | 5792.8129
| 5107 | 5792.6559
| 5108 | 5792.4989
| 5109 | 5792.3419
| 5110 | 5792.185
| 5111 | 5792.028
| 5112 | 5791.871
| 5113 | 5935.8023
| 5114 | 5935.6415
| 5115 | 5935.4806
| 5116 | 5935.3198
| 5117 | 5935.1589
| 5118 | 5934.9981
| 5119 | 5934.8372
| 5120 | 5934.6764
| 5121 | 5934.5156
| 5122 | 5934.3548
| 5123 | 5934.1939
| 5124 | 5934.0331
| 5125 | 5933.8723
| 5126 | 5933.7115
| 5127 | 5933.5507
| 5128 | 5933.3899
| 5129 | 5933.2291
| 5130 | 5933.0683
| 5131 | 5932.9075
| 5132 | 5932.7467
| 5133 | 5932.586
| 5134 | 5932.4252
| 5135 | 5932.2644
| 5136 | 5932.1037
| 5137 | 6076.0312
| 5138 | 6075.8665
| 5139 | 6075.7018
| 5140 | 6075.5372
| 5141 | 6075.3725
| 5142 | 6075.2079
| 5143 | 6075.0433
| 5144 | 6074.8786
| 5145 | 6074.714
| 5146 | 6074.5494
| 5147 | 6074.3847
| 5148 | 6074.2201
| 5149 | 6074.0555
| 5150 | 6073.8909
| 5151 | 6073.7263
| 5152 | 6073.5617
| 5153 | 6073.3971
| 5154 | 6073.2325
| 5155 | 6073.0679
| 5156 | 6072.9034
| 5157 | 6072.7388
| 5158 | 6072.5742
| 5159 | 6072.4097
| 5160 | 6072.2451
| 5161 | 6216.1688
| 5162 | 6216.0003
| 5163 | 6215.8319
| 5164 | 6215.6634
| 5165 | 6215.495
| 5166 | 6215.3265
| 5167 | 6215.1581
| 5168 | 6214.9897
| 5169 | 6214.8212
| 5170 | 6214.6528
| 5171 | 6214.4844
| 5172 | 6214.316
| 5173 | 6214.1476
| 5174 | 6213.9792
| 5175 | 6213.8108
| 5176 | 6213.6424
| 5177 | 6213.474
| 5178 | 6213.3056
| 5179 | 6213.1372
| 5180 | 6212.9689
| 5181 | 6212.8005
| 5182 | 6212.6321
| 5183 | 6212.4638
| 5184 | 6212.2954
| 5185 | 6356.2153
| 5186 | 6356.0431
| 5187 | 6355.8708
| 5188 | 6355.6986
| 5189 | 6355.5263
| 5190 | 6355.3541
| 5191 | 6355.1819
| 5192 | 6355.0096
| 5193 | 6354.8374
| 5194 | 6354.6652
| 5195 | 6354.493
| 5196 | 6354.3208
| 5197 | 6354.1486
| 5198 | 6353.9764
| 5199 | 6353.8042
| 5200 | 6353.632
| 5201 | 6353.4598
| 5202 | 6353.2876
| 5203 | 6353.1155
| 5204 | 6352.9433
| 5205 | 6352.7711
| 5206 | 6352.599
| 5207 | 6352.4268
| 5208 | 6352.2547
| 5209 | 6496.1708
| 5210 | 6149.5445
| 5211 | 6149.3778
| 5212 | 6149.2112
| 5213 | 6149.0445
| 5214 | 6148.8779
| 5215 | 6148.7112
| 5216 | 6148.5446
| 5217 | 6148.378
| 5218 | 6148.2114
| 5219 | 6148.0448
| 5220 | 6147.8781
| 5221 | 6147.7115
| 5222 | 6147.5449
| 5223 | 6147.3783
| 5224 | 6147.2117
| 5225 | 6147.0451
| 5226 | 6146.8786
| 5227 | 6146.712
| 5228 | 6146.5454
| 5229 | 6146.3788
| 5230 | 6146.2123
| 5231 | 6146.0457
| 5232 | 6145.8791
| 5233 | 6145.7126
| 5234 | 5570.8546
| 5235 | 4959.5906
| 5236 | 4340.9321
| 5237 | 3712.599
| 5238 | 3080.8071
| 5239 | 2448.1432
| 5240 | 2000.0542
| 5241 | 2000
| 5242 | 2096.8748
| 5243 | 2604.4844
| 5244 | 3148.7402
| 5245 | 3755.8381
| 5246 | 4429.8609
| 5247 | 5237.7345
| 5248 | 5869.4419
| 5249 | 6605.8073
| 5250 | 7185.6472
| 5251 | 7384.4467
| 5252 | 7384.702
| 5253 | 7148.732
| 5254 | 6867.6413
| 5255 | 6549.6939
| 5256 | 6186.2406
| 5257 | 5795.4823
| 5258 | 5795.3252
| 5259 | 5795.1682
| 5260 | 5795.0111
| 5261 | 5794.8541
| 5262 | 5794.697
| 5263 | 5794.54
| 5264 | 5794.383
| 5265 | 5794.2259
| 5266 | 5794.0689
| 5267 | 5793.9119
| 5268 | 5793.7549
| 5269 | 5793.5979
| 5270 | 5793.4409
| 5271 | 5793.2839
| 5272 | 5793.1269
| 5273 | 5792.9699
| 5274 | 5792.8129
| 5275 | 5792.6559
| 5276 | 5792.4989
| 5277 | 5792.3419
| 5278 | 5792.185
| 5279 | 5792.028
| 5280 | 5791.871
| 5281 | 5935.8023
| 5282 | 5655.3348
| 5283 | 5377.429
| 5284 | 5081.9408
| 5285 | 4761.377
| 5286 | 4407.187
| 5287 | 4007.4
| 5288 | 3868.5634
| 5289 | 3868.4585
| 5290 | 3868.3537
| 5291 | 3868.2489
| 5292 | 3868.144
| 5293 | 4119.2538
| 5294 | 5033.1376
| 5295 | 5965.4868
| 5296 | 6871.2352
| 5297 | 7497.0938
| 5298 | 7579.7807
| 5299 | 7517.4932
| 5300 | 7377.815
| 5301 | 7130.8808
| 5302 | 6873.0928
| 5303 | 6609.4888
| 5304 | 6344.7517
| 5305 | 6076.0312
| 5306 | 6075.8665
| 5307 | 6075.7018
| 5308 | 6075.5372
| 5309 | 6075.3725
| 5310 | 6075.2079
| 5311 | 6075.0433
| 5312 | 6074.8786
| 5313 | 6074.714
| 5314 | 6074.5494
| 5315 | 6074.3847
| 5316 | 6074.2201
| 5317 | 6074.0555
| 5318 | 6073.8909
| 5319 | 6073.7263
| 5320 | 6073.5617
| 5321 | 6073.3971
| 5322 | 6073.2325
| 5323 | 6073.0679
| 5324 | 6072.9034
| 5325 | 6072.7388
| 5326 | 6072.5742
| 5327 | 6072.4097
| 5328 | 6072.2451
| 5329 | 6216.1688
| 5330 | 6216.0003
| 5331 | 6215.8319
| 5332 | 6215.6634
| 5333 | 6215.495
| 5334 | 6215.3265
| 5335 | 6215.1581
| 5336 | 6214.9897
| 5337 | 6214.8212
| 5338 | 6214.6528
| 5339 | 6214.4844
| 5340 | 6214.316
| 5341 | 6214.1476
| 5342 | 6213.9792
| 5343 | 6213.8108
| 5344 | 6213.6424
| 5345 | 6213.474
| 5346 | 6213.3056
| 5347 | 6213.1372
| 5348 | 6212.9689
| 5349 | 6212.8005
| 5350 | 6212.6321
| 5351 | 6212.4638
| 5352 | 6212.2954
| 5353 | 6356.2153
| 5354 | 6356.0431
| 5355 | 6355.8708
| 5356 | 6355.6986
| 5357 | 6355.5263
| 5358 | 6355.3541
| 5359 | 6355.1819
| 5360 | 6355.0096
| 5361 | 6354.8374
| 5362 | 6354.6652
| 5363 | 6354.493
| 5364 | 6354.3208
| 5365 | 6354.1486
| 5366 | 6353.9764
| 5367 | 6353.8042
| 5368 | 6353.632
| 5369 | 6353.4598
| 5370 | 6353.2876
| 5371 | 6353.1155
| 5372 | 6352.9433
| 5373 | 6352.7711
| 5374 | 6352.599
| 5375 | 6352.4268
| 5376 | 6352.2547
| 5377 | 6496.1708
| 5378 | 6149.5445
| 5379 | 6149.3778
| 5380 | 6149.2112
| 5381 | 6149.0445
| 5382 | 6148.8779
| 5383 | 6148.7112
| 5384 | 6148.5446
| 5385 | 6148.378
| 5386 | 6148.2114
| 5387 | 6148.0448
| 5388 | 6147.8781
| 5389 | 6147.7115
| 5390 | 6147.5449
| 5391 | 6147.3783
| 5392 | 6147.2117
| 5393 | 6147.0451
| 5394 | 6146.8786
| 5395 | 6146.712
| 5396 | 6146.5454
| 5397 | 6146.3788
| 5398 | 6146.2123
| 5399 | 6146.0457
| 5400 | 6145.8791
| 5401 | 6145.7126
| 5402 | 5799.0958
| 5403 | 5798.9386
| 5404 | 5798.7815
| 5405 | 5798.6243
| 5406 | 5798.4672
| 5407 | 5798.3101
| 5408 | 5798.1529
| 5409 | 5797.9958
| 5410 | 5797.8387
| 5411 | 5797.6815
| 5412 | 5797.5244
| 5413 | 5797.3673
| 5414 | 5797.2102
| 5415 | 5797.0531
| 5416 | 5796.896
| 5417 | 5796.7389
| 5418 | 5796.5818
| 5419 | 5796.4247
| 5420 | 5796.2676
| 5421 | 5796.1106
| 5422 | 5795.9535
| 5423 | 5795.7964
| 5424 | 5795.6394
| 5425 | 5795.4823
| 5426 | 5795.3252
| 5427 | 5795.1682
| 5428 | 5795.0111
| 5429 | 5794.8541
| 5430 | 5794.697
| 5431 | 5794.54
| 5432 | 5794.383
| 5433 | 5794.2259
| 5434 | 5794.0689
| 5435 | 5793.9119
| 5436 | 5793.7549
| 5437 | 5793.5979
| 5438 | 5793.4409
| 5439 | 5793.2839
| 5440 | 5793.1269
| 5441 | 5792.9699
| 5442 | 5792.8129
| 5443 | 5792.6559
| 5444 | 5792.4989
| 5445 | 5792.3419
| 5446 | 5792.185
| 5447 | 5792.028
| 5448 | 5791.871
| 5449 | 5935.8023
| 5450 | 5935.6415
| 5451 | 5935.4806
| 5452 | 5935.3198
| 5453 | 5935.1589
| 5454 | 5934.9981
| 5455 | 5934.8372
| 5456 | 5934.6764
| 5457 | 5934.5156
| 5458 | 5934.3548
| 5459 | 5934.1939
| 5460 | 5934.0331
| 5461 | 5933.8723
| 5462 | 5933.7115
| 5463 | 5933.5507
| 5464 | 5933.3899
| 5465 | 5933.2291
| 5466 | 5933.0683
| 5467 | 5932.9075
| 5468 | 5932.7467
| 5469 | 5932.586
| 5470 | 5932.4252
| 5471 | 5932.2644
| 5472 | 5932.1037
| 5473 | 6076.0312
| 5474 | 6075.8665
| 5475 | 6075.7018
| 5476 | 6075.5372
| 5477 | 6075.3725
| 5478 | 6075.2079
| 5479 | 6075.0433
| 5480 | 6074.8786
| 5481 | 6074.714
| 5482 | 6074.5494
| 5483 | 6074.3847
| 5484 | 6074.2201
| 5485 | 6074.0555
| 5486 | 6073.8909
| 5487 | 6073.7263
| 5488 | 6073.5617
| 5489 | 6073.3971
| 5490 | 6073.2325
| 5491 | 6073.0679
| 5492 | 6072.9034
| 5493 | 6072.7388
| 5494 | 6072.5742
| 5495 | 6072.4097
| 5496 | 6072.2451
| 5497 | 6216.1688
| 5498 | 6216.0003
| 5499 | 6215.8319
| 5500 | 6215.6634
| 5501 | 6215.495
| 5502 | 6215.3265
| 5503 | 6215.1581
| 5504 | 6214.9897
| 5505 | 6214.8212
| 5506 | 6214.6528
| 5507 | 6214.4844
| 5508 | 6214.316
| 5509 | 6214.1476
| 5510 | 6213.9792
| 5511 | 6213.8108
| 5512 | 6213.6424
| 5513 | 6213.474
| 5514 | 6213.3056
| 5515 | 6213.1372
| 5516 | 6212.9689
| 5517 | 6212.8005
| 5518 | 6212.6321
| 5519 | 6212.4638
| 5520 | 6212.2954
| 5521 | 6356.2153
| 5522 | 6356.0431
| 5523 | 6355.8708
| 5524 | 6355.6986
| 5525 | 6355.5263
| 5526 | 6355.3541
| 5527 | 6355.1819
| 5528 | 6355.0096
| 5529 | 6354.8374
| 5530 | 6354.6652
| 5531 | 6354.493
| 5532 | 6354.3208
| 5533 | 6354.1486
| 5534 | 6353.9764
| 5535 | 6353.8042
| 5536 | 6353.632
| 5537 | 6353.4598
| 5538 | 6353.2876
| 5539 | 6353.1155
| 5540 | 6352.9433
| 5541 | 6352.7711
| 5542 | 6352.599
| 5543 | 6352.4268
| 5544 | 6352.2547
| 5545 | 6496.1708
| 5546 | 5921.3032
| 5547 | 5310.0298
| 5548 | 4691.3618
| 5549 | 4063.0192
| 5550 | 3431.2178
| 5551 | 2798.5444
| 5552 | 2350.4459
| 5553 | 2350.3822
| 5554 | 2447.2475
| 5555 | 2954.8476
| 5556 | 3499.0939
| 5557 | 4106.1823
| 5558 | 4780.1956
| 5559 | 5588.0597
| 5560 | 6219.7577
| 5561 | 6956.1135
| 5562 | 7535.9439
| 5563 | 7734.734
| 5564 | 7734.9798
| 5565 | 7499.0003
| 5566 | 7217.9
| 5567 | 6899.9432
| 5568 | 6536.4804
| 5569 | 6145.7126
| 5570 | 5570.8546
| 5571 | 4959.5906
| 5572 | 4340.9321
| 5573 | 3712.599
| 5574 | 3080.8071
| 5575 | 2448.1432
| 5576 | 2000.0542
| 5577 | 2000
| 5578 | 2096.8748
| 5579 | 2604.4844
| 5580 | 3148.7402
| 5581 | 3755.8381
| 5582 | 4429.8609
| 5583 | 5237.7345
| 5584 | 5869.4419
| 5585 | 6605.8073
| 5586 | 7185.6472
| 5587 | 7384.4467
| 5588 | 7384.702
| 5589 | 7148.732
| 5590 | 6867.6413
| 5591 | 6549.6939
| 5592 | 6186.2406
| 5593 | 5795.4823
| 5594 | 5795.3252
| 5595 | 5795.1682
| 5596 | 5795.0111
| 5597 | 5794.8541
| 5598 | 5794.697
| 5599 | 5794.54
| 5600 | 5794.383
| 5601 | 5794.2259
| 5602 | 5794.0689
| 5603 | 5793.9119
| 5604 | 5793.7549
| 5605 | 5793.5979
| 5606 | 5793.4409
| 5607 | 5793.2839
| 5608 | 5793.1269
| 5609 | 5792.9699
| 5610 | 5792.8129
| 5611 | 5792.6559
| 5612 | 5792.4989
| 5613 | 5792.3419
| 5614 | 5792.185
| 5615 | 5792.028
| 5616 | 5791.871
| 5617 | 5935.8023
| 5618 | 5935.6415
| 5619 | 5935.4806
| 5620 | 5935.3198
| 5621 | 5935.1589
| 5622 | 5934.9981
| 5623 | 5934.8372
| 5624 | 5934.6764
| 5625 | 5934.5156
| 5626 | 5934.3548
| 5627 | 5934.1939
| 5628 | 5934.0331
| 5629 | 5933.8723
| 5630 | 5933.7115
| 5631 | 5933.5507
| 5632 | 5933.3899
| 5633 | 5933.2291
| 5634 | 5933.0683
| 5635 | 5932.9075
| 5636 | 5932.7467
| 5637 | 5932.586
| 5638 | 5932.4252
| 5639 | 5932.2644
| 5640 | 5932.1037
| 5641 | 6076.0312
| 5642 | 6075.8665
| 5643 | 6075.7018
| 5644 | 6075.5372
| 5645 | 6075.3725
| 5646 | 6075.2079
| 5647 | 6075.0433
| 5648 | 6074.8786
| 5649 | 6074.714
| 5650 | 6074.5494
| 5651 | 6074.3847
| 5652 | 6074.2201
| 5653 | 6074.0555
| 5654 | 6073.8909
| 5655 | 6073.7263
| 5656 | 6073.5617
| 5657 | 6073.3971
| 5658 | 6073.2325
| 5659 | 6073.0679
| 5660 | 6072.9034
| 5661 | 6072.7388
| 5662 | 6072.5742
| 5663 | 6072.4097
| 5664 | 6072.2451
| 5665 | 6216.1688
| 5666 | 6216.0003
| 5667 | 6215.8319
| 5668 | 6215.6634
| 5669 | 6215.495
| 5670 | 6215.3265
| 5671 | 6215.1581
| 5672 | 6214.9897
| 5673 | 6214.8212
| 5674 | 6214.6528
| 5675 | 6214.4844
| 5676 | 6214.316
| 5677 | 6214.1476
| 5678 | 6213.9792
| 5679 | 6213.8108
| 5680 | 6213.6424
| 5681 | 6213.474
| 5682 | 6213.3056
| 5683 | 6213.1372
| 5684 | 6212.9689
| 5685 | 6212.8005
| 5686 | 6212.6321
| 5687 | 6212.4638
| 5688 | 6212.2954
| 5689 | 6356.2153
| 5690 | 6356.0431
| 5691 | 6355.8708
| 5692 | 6355.6986
| 5693 | 6355.5263
| 5694 | 6355.3541
| 5695 | 6355.1819
| 5696 | 6355.0096
| 5697 | 6354.8374
| 5698 | 6354.6652
| 5699 | 6354.493
| 5700 | 6354.3208
| 5701 | 6354.1486
| 5702 | 6353.9764
| 5703 | 6353.8042
| 5704 | 6353.632
| 5705 | 6353.4598
| 5706 | 6353.2876
| 5707 | 6353.1155
| 5708 | 6352.9433
| 5709 | 6352.7711
| 5710 | 6352.599
| 5711 | 6352.4268
| 5712 | 6352.2547
| 5713 | 6496.1708
| 5714 | 6149.5445
| 5715 | 6149.3778
| 5716 | 6149.2112
| 5717 | 6149.0445
| 5718 | 6148.8779
| 5719 | 6148.7112
| 5720 | 6148.5446
| 5721 | 6148.378
| 5722 | 6148.2114
| 5723 | 6148.0448
| 5724 | 6147.8781
| 5725 | 6147.7115
| 5726 | 6147.5449
| 5727 | 6147.3783
| 5728 | 6147.2117
| 5729 | 6147.0451
| 5730 | 6146.8786
| 5731 | 6146.712
| 5732 | 6146.5454
| 5733 | 6146.3788
| 5734 | 6146.2123
| 5735 | 6146.0457
| 5736 | 6145.8791
| 5737 | 6145.7126
| 5738 | 5799.0958
| 5739 | 5798.9386
| 5740 | 5798.7815
| 5741 | 5798.6243
| 5742 | 5798.4672
| 5743 | 5798.3101
| 5744 | 5798.1529
| 5745 | 5797.9958
| 5746 | 5797.8387
| 5747 | 5797.6815
| 5748 | 5797.5244
| 5749 | 5797.3673
| 5750 | 5797.2102
| 5751 | 5797.0531
| 5752 | 5796.896
| 5753 | 5796.7389
| 5754 | 5796.5818
| 5755 | 5796.4247
| 5756 | 5796.2676
| 5757 | 5796.1106
| 5758 | 5795.9535
| 5759 | 5795.7964
| 5760 | 5795.6394
| 5761 | 5795.4823
| 5762 | 5795.3252
| 5763 | 5795.1682
| 5764 | 5795.0111
| 5765 | 5794.8541
| 5766 | 5794.697
| 5767 | 5794.54
| 5768 | 5794.383
| 5769 | 5794.2259
| 5770 | 5794.0689
| 5771 | 5793.9119
| 5772 | 5793.7549
| 5773 | 5793.5979
| 5774 | 5793.4409
| 5775 | 5793.2839
| 5776 | 5793.1269
| 5777 | 5792.9699
| 5778 | 5792.8129
| 5779 | 5792.6559
| 5780 | 5792.4989
| 5781 | 5792.3419
| 5782 | 5792.185
| 5783 | 5792.028
| 5784 | 5791.871
| 5785 | 5935.8023
| 5786 | 5935.6415
| 5787 | 5935.4806
| 5788 | 5935.3198
| 5789 | 5935.1589
| 5790 | 5934.9981
| 5791 | 5934.8372
| 5792 | 5934.6764
| 5793 | 5934.5156
| 5794 | 5934.3548
| 5795 | 5934.1939
| 5796 | 5934.0331
| 5797 | 5933.8723
| 5798 | 5933.7115
| 5799 | 5933.5507
| 5800 | 5933.3899
| 5801 | 5933.2291
| 5802 | 5933.0683
| 5803 | 5932.9075
| 5804 | 5932.7467
| 5805 | 5932.586
| 5806 | 5932.4252
| 5807 | 5932.2644
| 5808 | 5932.1037
| 5809 | 6076.0312
| 5810 | 6075.8665
| 5811 | 6075.7018
| 5812 | 6075.5372
| 5813 | 6075.3725
| 5814 | 6075.2079
| 5815 | 6075.0433
| 5816 | 6074.8786
| 5817 | 6074.714
| 5818 | 6074.5494
| 5819 | 6074.3847
| 5820 | 6074.2201
| 5821 | 6074.0555
| 5822 | 6073.8909
| 5823 | 6073.7263
| 5824 | 6073.5617
| 5825 | 6073.3971
| 5826 | 6073.2325
| 5827 | 6073.0679
| 5828 | 6072.9034
| 5829 | 6072.7388
| 5830 | 6072.5742
| 5831 | 6072.4097
| 5832 | 6072.2451
| 5833 | 6216.1688
| 5834 | 6216.0003
| 5835 | 6215.8319
| 5836 | 6215.6634
| 5837 | 6215.495
| 5838 | 6215.3265
| 5839 | 6215.1581
| 5840 | 6214.9897
| 5841 | 6214.8212
| 5842 | 6214.6528
| 5843 | 6214.4844
| 5844 | 6214.316
| 5845 | 6214.1476
| 5846 | 6213.9792
| 5847 | 6213.8108
| 5848 | 6213.6424
| 5849 | 6213.474
| 5850 | 6213.3056
| 5851 | 6213.1372
| 5852 | 6212.9689
| 5853 | 6212.8005
| 5854 | 6212.6321
| 5855 | 6212.4638
| 5856 | 6212.2954
| 5857 | 6356.2153
| 5858 | 6356.0431
| 5859 | 6355.8708
| 5860 | 6355.6986
| 5861 | 6355.5263
| 5862 | 6355.3541
| 5863 | 6355.1819
| 5864 | 6355.0096
| 5865 | 6354.8374
| 5866 | 6354.6652
| 5867 | 6354.493
| 5868 | 6354.3208
| 5869 | 6354.1486
| 5870 | 6353.9764
| 5871 | 6353.8042
| 5872 | 6353.632
| 5873 | 6353.4598
| 5874 | 6353.2876
| 5875 | 6353.1155
| 5876 | 6352.9433
| 5877 | 6352.7711
| 5878 | 6352.599
| 5879 | 6352.4268
| 5880 | 6352.2547
| 5881 | 6496.1708
| 5882 | 6149.5445
| 5883 | 6149.3778
| 5884 | 6149.2112
| 5885 | 6149.0445
| 5886 | 6148.8779
| 5887 | 6148.7112
| 5888 | 6148.5446
| 5889 | 6148.378
| 5890 | 6148.2114
| 5891 | 6148.0448
| 5892 | 6147.8781
| 5893 | 6147.7115
| 5894 | 6147.5449
| 5895 | 6147.3783
| 5896 | 6147.2117
| 5897 | 6147.0451
| 5898 | 6146.8786
| 5899 | 6146.712
| 5900 | 6146.5454
| 5901 | 6146.3788
| 5902 | 6146.2123
| 5903 | 6146.0457
| 5904 | 6145.8791
| 5905 | 6145.7126
| 5906 | 5799.0958
| 5907 | 5798.9386
| 5908 | 5798.7815
| 5909 | 5798.6243
| 5910 | 5798.4672
| 5911 | 5798.3101
| 5912 | 5798.1529
| 5913 | 5797.9958
| 5914 | 5797.8387
| 5915 | 5797.6815
| 5916 | 5797.5244
| 5917 | 5797.3673
| 5918 | 5797.2102
| 5919 | 5797.0531
| 5920 | 5796.896
| 5921 | 5796.7389
| 5922 | 5796.5818
| 5923 | 5796.4247
| 5924 | 5796.2676
| 5925 | 5796.1106
| 5926 | 5795.9535
| 5927 | 5795.7964
| 5928 | 5795.6394
| 5929 | 5795.4823
| 5930 | 5795.3252
| 5931 | 5795.1682
| 5932 | 5795.0111
| 5933 | 5794.8541
| 5934 | 5794.697
| 5935 | 5794.54
| 5936 | 5794.383
| 5937 | 5794.2259
| 5938 | 5794.0689
| 5939 | 5793.9119
| 5940 | 5793.7549
| 5941 | 5793.5979
| 5942 | 5793.4409
| 5943 | 5793.2839
| 5944 | 5793.1269
| 5945 | 5792.9699
| 5946 | 5792.8129
| 5947 | 5792.6559
| 5948 | 5792.4989
| 5949 | 5792.3419
| 5950 | 5792.185
| 5951 | 5792.028
| 5952 | 5791.871
| 5953 | 5935.8023
| 5954 | 5935.6415
| 5955 | 5935.4806
| 5956 | 5935.3198
| 5957 | 5935.1589
| 5958 | 5934.9981
| 5959 | 5934.8372
| 5960 | 5934.6764
| 5961 | 5934.5156
| 5962 | 5934.3548
| 5963 | 5934.1939
| 5964 | 5934.0331
| 5965 | 5933.8723
| 5966 | 5933.7115
| 5967 | 5933.5507
| 5968 | 5933.3899
| 5969 | 5933.2291
| 5970 | 5933.0683
| 5971 | 5932.9075
| 5972 | 5932.7467
| 5973 | 5932.586
| 5974 | 5932.4252
| 5975 | 5932.2644
| 5976 | 5932.1037
| 5977 | 6076.0312
| 5978 | 6075.8665
| 5979 | 6075.7018
| 5980 | 6075.5372
| 5981 | 6075.3725
| 5982 | 6075.2079
| 5983 | 6075.0433
| 5984 | 6074.8786
| 5985 | 6074.714
| 5986 | 6074.5494
| 5987 | 6074.3847
| 5988 | 6074.2201
| 5989 | 6074.0555
| 5990 | 6073.8909
| 5991 | 6073.7263
| 5992 | 6073.5617
| 5993 | 6073.3971
| 5994 | 6073.2325
| 5995 | 6073.0679
| 5996 | 6072.9034
| 5997 | 6072.7388
| 5998 | 6072.5742
| 5999 | 6072.4097
| 6000 | 6072.2451
| 6001 | 6216.1688
| 6002 | 6216.0003
| 6003 | 6215.8319
| 6004 | 6215.6634
| 6005 | 6215.495
| 6006 | 6215.3265
| 6007 | 6215.1581
| 6008 | 6214.9897
| 6009 | 6214.8212
| 6010 | 6214.6528
| 6011 | 6214.4844
| 6012 | 6214.316
| 6013 | 6214.1476
| 6014 | 6213.9792
| 6015 | 6213.8108
| 6016 | 6213.6424
| 6017 | 6213.474
| 6018 | 6213.3056
| 6019 | 6213.1372
| 6020 | 6212.9689
| 6021 | 6212.8005
| 6022 | 6212.6321
| 6023 | 6212.4638
| 6024 | 6212.2954
| 6025 | 6356.2153
| 6026 | 6356.0431
| 6027 | 6355.8708
| 6028 | 6355.6986
| 6029 | 6355.5263
| 6030 | 6355.3541
| 6031 | 6355.1819
| 6032 | 6355.0096
| 6033 | 6354.8374
| 6034 | 6354.6652
| 6035 | 6354.493
| 6036 | 6354.3208
| 6037 | 6354.1486
| 6038 | 6353.9764
| 6039 | 6353.8042
| 6040 | 6353.632
| 6041 | 6353.4598
| 6042 | 6353.2876
| 6043 | 6353.1155
| 6044 | 6352.9433
| 6045 | 6352.7711
| 6046 | 6352.599
| 6047 | 6352.4268
| 6048 | 6352.2547
| 6049 | 6496.1708
| 6050 | 5921.3032
| 6051 | 5310.0298
| 6052 | 4691.3618
| 6053 | 4063.0192
| 6054 | 3431.2178
| 6055 | 2798.5444
| 6056 | 2350.4459
| 6057 | 2350.3822
| 6058 | 2447.2475
| 6059 | 2954.8476
| 6060 | 3499.0939
| 6061 | 4106.1823
| 6062 | 4780.1956
| 6063 | 5588.0597
| 6064 | 6219.7577
| 6065 | 6956.1135
| 6066 | 7535.9439
| 6067 | 7734.734
| 6068 | 7734.9798
| 6069 | 7499.0003
| 6070 | 7217.9
| 6071 | 6899.9432
| 6072 | 6536.4804
| 6073 | 6145.7126
| 6074 | 5570.8546
| 6075 | 4959.5906
| 6076 | 4340.9321
| 6077 | 3712.599
| 6078 | 3080.8071
| 6079 | 2448.1432
| 6080 | 2000.0542
| 6081 | 2000
| 6082 | 2096.8748
| 6083 | 2604.4844
| 6084 | 3148.7402
| 6085 | 3755.8381
| 6086 | 4429.8609
| 6087 | 5237.7345
| 6088 | 5869.4419
| 6089 | 6605.8073
| 6090 | 7185.6472
| 6091 | 7384.4467
| 6092 | 7384.702
| 6093 | 7148.732
| 6094 | 6867.6413
| 6095 | 6549.6939
| 6096 | 6186.2406
| 6097 | 5795.4823
| 6098 | 5515.0186
| 6099 | 5237.1166
| 6100 | 4941.6322
| 6101 | 4621.0722
| 6102 | 4266.886
| 6103 | 3867.1028
| 6104 | 3728.2699
| 6105 | 3728.1689
| 6106 | 3728.0679
| 6107 | 3727.9668
| 6108 | 3727.8658
| 6109 | 3978.9794
| 6110 | 4892.867
| 6111 | 5825.22
| 6112 | 6730.9722
| 6113 | 7356.8346
| 6114 | 7439.5253
| 6115 | 7377.2416
| 6116 | 7237.5672
| 6117 | 6990.6367
| 6118 | 6732.8526
| 6119 | 6469.2523
| 6120 | 6204.519
| 6121 | 5935.8023
| 6122 | 5935.6415
| 6123 | 5935.4806
| 6124 | 5935.3198
| 6125 | 5935.1589
| 6126 | 5934.9981
| 6127 | 5934.8372
| 6128 | 5934.6764
| 6129 | 5934.5156
| 6130 | 5934.3548
| 6131 | 5934.1939
| 6132 | 5934.0331
| 6133 | 5933.8723
| 6134 | 5933.7115
| 6135 | 5933.5507
| 6136 | 5933.3899
| 6137 | 5933.2291
| 6138 | 5933.0683
| 6139 | 5932.9075
| 6140 | 5932.7467
| 6141 | 5932.586
| 6142 | 5932.4252
| 6143 | 5932.2644
| 6144 | 5932.1037
| 6145 | 6076.0312
| 6146 | 6075.8665
| 6147 | 6075.7018
| 6148 | 6075.5372
| 6149 | 6075.3725
| 6150 | 6075.2079
| 6151 | 6075.0433
| 6152 | 6074.8786
| 6153 | 6074.714
| 6154 | 6074.5494
| 6155 | 6074.3847
| 6156 | 6074.2201
| 6157 | 6074.0555
| 6158 | 6073.8909
| 6159 | 6073.7263
| 6160 | 6073.5617
| 6161 | 6073.3971
| 6162 | 6073.2325
| 6163 | 6073.0679
| 6164 | 6072.9034
| 6165 | 6072.7388
| 6166 | 6072.5742
| 6167 | 6072.4097
| 6168 | 6072.2451
| 6169 | 6216.1688
| 6170 | 6216.0003
| 6171 | 6215.8319
| 6172 | 6215.6634
| 6173 | 6215.495
| 6174 | 6215.3265
| 6175 | 6215.1581
| 6176 | 6214.9897
| 6177 | 6214.8212
| 6178 | 6214.6528
| 6179 | 6214.4844
| 6180 | 6214.316
| 6181 | 6214.1476
| 6182 | 6213.9792
| 6183 | 6213.8108
| 6184 | 6213.6424
| 6185 | 6213.474
| 6186 | 6213.3056
| 6187 | 6213.1372
| 6188 | 6212.9689
| 6189 | 6212.8005
| 6190 | 6212.6321
| 6191 | 6212.4638
| 6192 | 6212.2954
| 6193 | 6356.2153
| 6194 | 6075.7364
| 6195 | 5797.8192
| 6196 | 5502.3196
| 6197 | 5181.7444
| 6198 | 4827.543
| 6199 | 4427.7446
| 6200 | 4288.8966
| 6201 | 4288.7803
| 6202 | 4288.6641
| 6203 | 4288.5479
| 6204 | 4288.4317
| 6205 | 4539.5301
| 6206 | 5453.4025
| 6207 | 6385.7403
| 6208 | 7291.4773
| 6209 | 7917.3245
| 6210 | 8000
| 6211 | 7937.7011
| 6212 | 7798.0115
| 6213 | 7551.0659
| 6214 | 7293.2666
| 6215 | 7029.6511
| 6216 | 6764.9027
| 6217 | 6496.1708
| 6218 | 5921.3032
| 6219 | 5310.0298
| 6220 | 4691.3618
| 6221 | 4063.0192
| 6222 | 3431.2178
| 6223 | 2798.5444
| 6224 | 2350.4459
| 6225 | 2350.3822
| 6226 | 2447.2475
| 6227 | 2954.8476
| 6228 | 3499.0939
| 6229 | 4106.1823
| 6230 | 4780.1956
| 6231 | 5588.0597
| 6232 | 6219.7577
| 6233 | 6956.1135
| 6234 | 7535.9439
| 6235 | 7734.734
| 6236 | 7734.9798
| 6237 | 7499.0003
| 6238 | 7217.9
| 6239 | 6899.9432
| 6240 | 6536.4804
| 6241 | 6145.7126
| 6242 | 5570.8546
| 6243 | 4959.5906
| 6244 | 4340.9321
| 6245 | 3712.599
| 6246 | 3080.8071
| 6247 | 2448.1432
| 6248 | 2000.0542
| 6249 | 2000
| 6250 | 2096.8748
| 6251 | 2604.4844
| 6252 | 3148.7402
| 6253 | 3755.8381
| 6254 | 4429.8609
| 6255 | 5237.7345
| 6256 | 5869.4419
| 6257 | 6605.8073
| 6258 | 7185.6472
| 6259 | 7384.4467
| 6260 | 7384.702
| 6261 | 7148.732
| 6262 | 6867.6413
| 6263 | 6549.6939
| 6264 | 6186.2406
| 6265 | 5795.4823
| 6266 | 5795.3252
| 6267 | 5795.1682
| 6268 | 5795.0111
| 6269 | 5794.8541
| 6270 | 5794.697
| 6271 | 5794.54
| 6272 | 5794.383
| 6273 | 5794.2259
| 6274 | 5794.0689
| 6275 | 5793.9119
| 6276 | 5793.7549
| 6277 | 5793.5979
| 6278 | 5793.4409
| 6279 | 5793.2839
| 6280 | 5793.1269
| 6281 | 5792.9699
| 6282 | 5792.8129
| 6283 | 5792.6559
| 6284 | 5792.4989
| 6285 | 5792.3419
| 6286 | 5792.185
| 6287 | 5792.028
| 6288 | 5791.871
| 6289 | 5935.8023
| 6290 | 5935.6415
| 6291 | 5935.4806
| 6292 | 5935.3198
| 6293 | 5935.1589
| 6294 | 5934.9981
| 6295 | 5934.8372
| 6296 | 5934.6764
| 6297 | 5934.5156
| 6298 | 5934.3548
| 6299 | 5934.1939
| 6300 | 5934.0331
| 6301 | 5933.8723
| 6302 | 5933.7115
| 6303 | 5933.5507
| 6304 | 5933.3899
| 6305 | 5933.2291
| 6306 | 5933.0683
| 6307 | 5932.9075
| 6308 | 5932.7467
| 6309 | 5932.586
| 6310 | 5932.4252
| 6311 | 5932.2644
| 6312 | 5932.1037
| 6313 | 6076.0312
| 6314 | 6075.8665
| 6315 | 6075.7018
| 6316 | 6075.5372
| 6317 | 6075.3725
| 6318 | 6075.2079
| 6319 | 6075.0433
| 6320 | 6074.8786
| 6321 | 6074.714
| 6322 | 6074.5494
| 6323 | 6074.3847
| 6324 | 6074.2201
| 6325 | 6074.0555
| 6326 | 6073.8909
| 6327 | 6073.7263
| 6328 | 6073.5617
| 6329 | 6073.3971
| 6330 | 6073.2325
| 6331 | 6073.0679
| 6332 | 6072.9034
| 6333 | 6072.7388
| 6334 | 6072.5742
| 6335 | 6072.4097
| 6336 | 6072.2451
| 6337 | 6216.1688
| 6338 | 6216.0003
| 6339 | 6215.8319
| 6340 | 6215.6634
| 6341 | 6215.495
| 6342 | 6215.3265
| 6343 | 6215.1581
| 6344 | 6214.9897
| 6345 | 6214.8212
| 6346 | 6214.6528
| 6347 | 6214.4844
| 6348 | 6214.316
| 6349 | 6214.1476
| 6350 | 6213.9792
| 6351 | 6213.8108
| 6352 | 6213.6424
| 6353 | 6213.474
| 6354 | 6213.3056
| 6355 | 6213.1372
| 6356 | 6212.9689
| 6357 | 6212.8005
| 6358 | 6212.6321
| 6359 | 6212.4638
| 6360 | 6212.2954
| 6361 | 6356.2153
| 6362 | 6356.0431
| 6363 | 6355.8708
| 6364 | 6355.6986
| 6365 | 6355.5263
| 6366 | 6355.3541
| 6367 | 6355.1819
| 6368 | 6355.0096
| 6369 | 6354.8374
| 6370 | 6354.6652
| 6371 | 6354.493
| 6372 | 6354.3208
| 6373 | 6354.1486
| 6374 | 6353.9764
| 6375 | 6353.8042
| 6376 | 6353.632
| 6377 | 6353.4598
| 6378 | 6353.2876
| 6379 | 6353.1155
| 6380 | 6352.9433
| 6381 | 6352.7711
| 6382 | 6352.599
| 6383 | 6352.4268
| 6384 | 6352.2547
| 6385 | 6496.1708
| 6386 | 5921.3032
| 6387 | 5310.0298
| 6388 | 4691.3618
| 6389 | 4063.0192
| 6390 | 3431.2178
| 6391 | 2798.5444
| 6392 | 2350.4459
| 6393 | 2350.3822
| 6394 | 2447.2475
| 6395 | 2954.8476
| 6396 | 3499.0939
| 6397 | 4106.1823
| 6398 | 4780.1956
| 6399 | 5588.0597
| 6400 | 6219.7577
| 6401 | 6956.1135
| 6402 | 7535.9439
| 6403 | 7734.734
| 6404 | 7734.9798
| 6405 | 7499.0003
| 6406 | 7217.9
| 6407 | 6899.9432
| 6408 | 6536.4804
| 6409 | 6145.7126
| 6410 | 5799.0958
| 6411 | 5798.9386
| 6412 | 5798.7815
| 6413 | 5798.6243
| 6414 | 5798.4672
| 6415 | 5798.3101
| 6416 | 5798.1529
| 6417 | 5797.9958
| 6418 | 5797.8387
| 6419 | 5797.6815
| 6420 | 5797.5244
| 6421 | 5797.3673
| 6422 | 5797.2102
| 6423 | 5797.0531
| 6424 | 5796.896
| 6425 | 5796.7389
| 6426 | 5796.5818
| 6427 | 5796.4247
| 6428 | 5796.2676
| 6429 | 5796.1106
| 6430 | 5795.9535
| 6431 | 5795.7964
| 6432 | 5795.6394
| 6433 | 5795.4823
| 6434 | 5795.3252
| 6435 | 5795.1682
| 6436 | 5795.0111
| 6437 | 5794.8541
| 6438 | 5794.697
| 6439 | 5794.54
| 6440 | 5794.383
| 6441 | 5794.2259
| 6442 | 5794.0689
| 6443 | 5793.9119
| 6444 | 5793.7549
| 6445 | 5793.5979
| 6446 | 5793.4409
| 6447 | 5793.2839
| 6448 | 5793.1269
| 6449 | 5792.9699
| 6450 | 5792.8129
| 6451 | 5792.6559
| 6452 | 5792.4989
| 6453 | 5792.3419
| 6454 | 5792.185
| 6455 | 5792.028
| 6456 | 5791.871
| 6457 | 5935.8023
| 6458 | 5935.6415
| 6459 | 5935.4806
| 6460 | 5935.3198
| 6461 | 5935.1589
| 6462 | 5934.9981
| 6463 | 5934.8372
| 6464 | 5934.6764
| 6465 | 5934.5156
| 6466 | 5934.3548
| 6467 | 5934.1939
| 6468 | 5934.0331
| 6469 | 5933.8723
| 6470 | 5933.7115
| 6471 | 5933.5507
| 6472 | 5933.3899
| 6473 | 5933.2291
| 6474 | 5933.0683
| 6475 | 5932.9075
| 6476 | 5932.7467
| 6477 | 5932.586
| 6478 | 5932.4252
| 6479 | 5932.2644
| 6480 | 5932.1037
| 6481 | 6076.0312
| 6482 | 6075.8665
| 6483 | 6075.7018
| 6484 | 6075.5372
| 6485 | 6075.3725
| 6486 | 6075.2079
| 6487 | 6075.0433
| 6488 | 6074.8786
| 6489 | 6074.714
| 6490 | 6074.5494
| 6491 | 6074.3847
| 6492 | 6074.2201
| 6493 | 6074.0555
| 6494 | 6073.8909
| 6495 | 6073.7263
| 6496 | 6073.5617
| 6497 | 6073.3971
| 6498 | 6073.2325
| 6499 | 6073.0679
| 6500 | 6072.9034
| 6501 | 6072.7388
| 6502 | 6072.5742
| 6503 | 6072.4097
| 6504 | 6072.2451
| 6505 | 6216.1688
| 6506 | 6216.0003
| 6507 | 6215.8319
| 6508 | 6215.6634
| 6509 | 6215.495
| 6510 | 6215.3265
| 6511 | 6215.1581
| 6512 | 6214.9897
| 6513 | 6214.8212
| 6514 | 6214.6528
| 6515 | 6214.4844
| 6516 | 6214.316
| 6517 | 6214.1476
| 6518 | 6213.9792
| 6519 | 6213.8108
| 6520 | 6213.6424
| 6521 | 6213.474
| 6522 | 6213.3056
| 6523 | 6213.1372
| 6524 | 6212.9689
| 6525 | 6212.8005
| 6526 | 6212.6321
| 6527 | 6212.4638
| 6528 | 6212.2954
| 6529 | 6356.2153
| 6530 | 6356.0431
| 6531 | 6355.8708
| 6532 | 6355.6986
| 6533 | 6355.5263
| 6534 | 6355.3541
| 6535 | 6355.1819
| 6536 | 6355.0096
| 6537 | 6354.8374
| 6538 | 6354.6652
| 6539 | 6354.493
| 6540 | 6354.3208
| 6541 | 6354.1486
| 6542 | 6353.9764
| 6543 | 6353.8042
| 6544 | 6353.632
| 6545 | 6353.4598
| 6546 | 6353.2876
| 6547 | 6353.1155
| 6548 | 6352.9433
| 6549 | 6352.7711
| 6550 | 6352.599
| 6551 | 6352.4268
| 6552 | 6352.2547
| 6553 | 6496.1708
| 6554 | 5921.3032
| 6555 | 5310.0298
| 6556 | 4691.3618
| 6557 | 4063.0192
| 6558 | 3431.2178
| 6559 | 2798.5444
| 6560 | 2350.4459
| 6561 | 2350.3822
| 6562 | 2447.2475
| 6563 | 2954.8476
| 6564 | 3499.0939
| 6565 | 4106.1823
| 6566 | 4780.1956
| 6567 | 5588.0597
| 6568 | 6219.7577
| 6569 | 6956.1135
| 6570 | 7535.9439
| 6571 | 7734.734
| 6572 | 7734.9798
| 6573 | 7499.0003
| 6574 | 7217.9
| 6575 | 6899.9432
| 6576 | 6536.4804
| 6577 | 6145.7126
| 6578 | 5570.8546
| 6579 | 4959.5906
| 6580 | 4340.9321
| 6581 | 3712.599
| 6582 | 3080.8071
| 6583 | 2448.1432
| 6584 | 2000.0542
| 6585 | 2000
| 6586 | 2096.8748
| 6587 | 2604.4844
| 6588 | 3148.7402
| 6589 | 3755.8381
| 6590 | 4429.8609
| 6591 | 5237.7345
| 6592 | 5869.4419
| 6593 | 6605.8073
| 6594 | 7185.6472
| 6595 | 7384.4467
| 6596 | 7384.702
| 6597 | 7148.732
| 6598 | 6867.6413
| 6599 | 6549.6939
| 6600 | 6186.2406
| 6601 | 5795.4823
| 6602 | 5795.3252
| 6603 | 5795.1682
| 6604 | 5795.0111
| 6605 | 5794.8541
| 6606 | 5794.697
| 6607 | 5794.54
| 6608 | 5794.383
| 6609 | 5794.2259
| 6610 | 5794.0689
| 6611 | 5793.9119
| 6612 | 5793.7549
| 6613 | 5793.5979
| 6614 | 5793.4409
| 6615 | 5793.2839
| 6616 | 5793.1269
| 6617 | 5792.9699
| 6618 | 5792.8129
| 6619 | 5792.6559
| 6620 | 5792.4989
| 6621 | 5792.3419
| 6622 | 5792.185
| 6623 | 5792.028
| 6624 | 5791.871
| 6625 | 5935.8023
| 6626 | 5935.6415
| 6627 | 5935.4806
| 6628 | 5935.3198
| 6629 | 5935.1589
| 6630 | 5934.9981
| 6631 | 5934.8372
| 6632 | 5934.6764
| 6633 | 5934.5156
| 6634 | 5934.3548
| 6635 | 5934.1939
| 6636 | 5934.0331
| 6637 | 5933.8723
| 6638 | 5933.7115
| 6639 | 5933.5507
| 6640 | 5933.3899
| 6641 | 5933.2291
| 6642 | 5933.0683
| 6643 | 5932.9075
| 6644 | 5932.7467
| 6645 | 5932.586
| 6646 | 5932.4252
| 6647 | 5932.2644
| 6648 | 5932.1037
| 6649 | 6076.0312
| 6650 | 6075.8665
| 6651 | 6075.7018
| 6652 | 6075.5372
| 6653 | 6075.3725
| 6654 | 6075.2079
| 6655 | 6075.0433
| 6656 | 6074.8786
| 6657 | 6074.714
| 6658 | 6074.5494
| 6659 | 6074.3847
| 6660 | 6074.2201
| 6661 | 6074.0555
| 6662 | 6073.8909
| 6663 | 6073.7263
| 6664 | 6073.5617
| 6665 | 6073.3971
| 6666 | 6073.2325
| 6667 | 6073.0679
| 6668 | 6072.9034
| 6669 | 6072.7388
| 6670 | 6072.5742
| 6671 | 6072.4097
| 6672 | 6072.2451
| 6673 | 6216.1688
| 6674 | 6216.0003
| 6675 | 6215.8319
| 6676 | 6215.6634
| 6677 | 6215.495
| 6678 | 6215.3265
| 6679 | 6215.1581
| 6680 | 6214.9897
| 6681 | 6214.8212
| 6682 | 6214.6528
| 6683 | 6214.4844
| 6684 | 6214.316
| 6685 | 6214.1476
| 6686 | 6213.9792
| 6687 | 6213.8108
| 6688 | 6213.6424
| 6689 | 6213.474
| 6690 | 6213.3056
| 6691 | 6213.1372
| 6692 | 6212.9689
| 6693 | 6212.8005
| 6694 | 6212.6321
| 6695 | 6212.4638
| 6696 | 6212.2954
| 6697 | 6356.2153
| 6698 | 6075.7364
| 6699 | 5797.8192
| 6700 | 5502.3196
| 6701 | 5181.7444
| 6702 | 4827.543
| 6703 | 4427.7446
| 6704 | 4288.8966
| 6705 | 4288.7803
| 6706 | 4288.6641
| 6707 | 4288.5479
| 6708 | 4288.4317
| 6709 | 4539.5301
| 6710 | 5453.4025
| 6711 | 6385.7403
| 6712 | 7291.4773
| 6713 | 7917.3245
| 6714 | 8000
| 6715 | 7937.7011
| 6716 | 7798.0115
| 6717 | 7551.0659
| 6718 | 7293.2666
| 6719 | 7029.6511
| 6720 | 6764.9027
| 6721 | 6496.1708
| 6722 | 5921.3032
| 6723 | 5310.0298
| 6724 | 4691.3618
| 6725 | 4063.0192
| 6726 | 3431.2178
| 6727 | 2798.5444
| 6728 | 2350.4459
| 6729 | 2350.3822
| 6730 | 2447.2475
| 6731 | 2954.8476
| 6732 | 3499.0939
| 6733 | 4106.1823
| 6734 | 4780.1956
| 6735 | 5588.0597
| 6736 | 6219.7577
| 6737 | 6956.1135
| 6738 | 7535.9439
| 6739 | 7734.734
| 6740 | 7734.9798
| 6741 | 7499.0003
| 6742 | 7217.9
| 6743 | 6899.9432
| 6744 | 6536.4804
| 6745 | 6145.7126
| 6746 | 5570.8546
| 6747 | 4959.5906
| 6748 | 4340.9321
| 6749 | 3712.599
| 6750 | 3080.8071
| 6751 | 2448.1432
| 6752 | 2000.0542
| 6753 | 2000
| 6754 | 2096.8748
| 6755 | 2604.4844
| 6756 | 3148.7402
| 6757 | 3755.8381
| 6758 | 4429.8609
| 6759 | 5237.7345
| 6760 | 5869.4419
| 6761 | 6605.8073
| 6762 | 7185.6472
| 6763 | 7384.4467
| 6764 | 7384.702
| 6765 | 7148.732
| 6766 | 6867.6413
| 6767 | 6549.6939
| 6768 | 6186.2406
| 6769 | 5795.4823
| 6770 | 5228.0942
| 6771 | 4638.5027
| 6772 | 4041.2322
| 6773 | 3495.6474
| 6774 | 3495.5527
| 6775 | 3495.4579
| 6776 | 3495.3632
| 6777 | 3495.2685
| 6778 | 3754.5601
| 6779 | 4416.8555
| 6780 | 4829.2018
| 6781 | 5056.7151
| 6782 | 5438.9916
| 6783 | 5936.8585
| 6784 | 5936.6976
| 6785 | 5937.0894
| 6786 | 5936.9285
| 6787 | 5936.7676
| 6788 | 5936.6067
| 6789 | 5936.4458
| 6790 | 5936.2849
| 6791 | 5936.1241
| 6792 | 5935.9632
| 6793 | 5935.8023
| 6794 | 5368.4104
| 6795 | 4778.8151
| 6796 | 4181.5409
| 6797 | 3635.9522
| 6798 | 3635.8537
| 6799 | 3635.7552
| 6800 | 3635.6566
| 6801 | 3635.5581
| 6802 | 3894.846
| 6803 | 4557.1375
| 6804 | 4969.48
| 6805 | 5196.9895
| 6806 | 5579.2622
| 6807 | 6077.1253
| 6808 | 6076.9607
| 6809 | 6077.3486
| 6810 | 6077.1839
| 6811 | 6077.0192
| 6812 | 6076.8545
| 6813 | 6076.6898
| 6814 | 6076.5252
| 6815 | 6076.3605
| 6816 | 6076.1958
| 6817 | 6076.0312
| 6818 | 5795.5598
| 6819 | 5517.6502
| 6820 | 5222.1582
| 6821 | 4901.5906
| 6822 | 4547.3968
| 6823 | 4147.606
| 6824 | 4008.7656
| 6825 | 4008.6569
| 6826 | 4008.5483
| 6827 | 4008.4397
| 6828 | 4008.331
| 6829 | 4259.437
| 6830 | 5173.317
| 6831 | 6105.6624
| 6832 | 7011.407
| 6833 | 7637.2618
| 6834 | 7719.9449
| 6835 | 7657.6536
| 6836 | 7517.9716
| 6837 | 7271.0336
| 6838 | 7013.2419
| 6839 | 6749.634
| 6840 | 6484.8931
| 6841 | 6216.1688
| 6842 | 5935.6936
| 6843 | 5657.7803
| 6844 | 5362.2845
| 6845 | 5041.7131
| 6846 | 4687.5155
| 6847 | 4287.7208
| 6848 | 4148.8766
| 6849 | 4148.7642
| 6850 | 4148.6518
| 6851 | 4148.5393
| 6852 | 4148.4269
| 6853 | 4399.5291
| 6854 | 5313.4053
| 6855 | 6245.7469
| 6856 | 7151.4877
| 6857 | 7777.3387
| 6858 | 7860.018
| 6859 | 7797.7229
| 6860 | 7658.0371
| 6861 | 7411.0953
| 6862 | 7153.2998
| 6863 | 6889.6881
| 6864 | 6624.9434
| 6865 | 6356.2153
| 6866 | 6075.7364
| 6867 | 5797.8192
| 6868 | 5502.3196
| 6869 | 5181.7444
| 6870 | 4827.543
| 6871 | 4427.7446
| 6872 | 4288.8966
| 6873 | 4288.7803
| 6874 | 4288.6641
| 6875 | 4288.5479
| 6876 | 4288.4317
| 6877 | 4539.5301
| 6878 | 5453.4025
| 6879 | 6385.7403
| 6880 | 7291.4773
| 6881 | 7917.3245
| 6882 | 8000
| 6883 | 7937.7011
| 6884 | 7798.0115
| 6885 | 7551.0659
| 6886 | 7293.2666
| 6887 | 7029.6511
| 6888 | 6764.9027
| 6889 | 6496.1708
| 6890 | 5921.3032
| 6891 | 5310.0298
| 6892 | 4691.3618
| 6893 | 4063.0192
| 6894 | 3431.2178
| 6895 | 2798.5444
| 6896 | 2350.4459
| 6897 | 2350.3822
| 6898 | 2447.2475
| 6899 | 2954.8476
| 6900 | 3499.0939
| 6901 | 4106.1823
| 6902 | 4780.1956
| 6903 | 5588.0597
| 6904 | 6219.7577
| 6905 | 6956.1135
| 6906 | 7535.9439
| 6907 | 7734.734
| 6908 | 7734.9798
| 6909 | 7499.0003
| 6910 | 7217.9
| 6911 | 6899.9432
| 6912 | 6536.4804
| 6913 | 6145.7126
| 6914 | 5570.8546
| 6915 | 4959.5906
| 6916 | 4340.9321
| 6917 | 3712.599
| 6918 | 3080.8071
| 6919 | 2448.1432
| 6920 | 2000.0542
| 6921 | 2000
| 6922 | 2096.8748
| 6923 | 2604.4844
| 6924 | 3148.7402
| 6925 | 3755.8381
| 6926 | 4429.8609
| 6927 | 5237.7345
| 6928 | 5869.4419
| 6929 | 6605.8073
| 6930 | 7185.6472
| 6931 | 7384.4467
| 6932 | 7384.702
| 6933 | 7148.732
| 6934 | 6867.6413
| 6935 | 6549.6939
| 6936 | 6186.2406
| 6937 | 5795.4823
| 6938 | 5795.3252
| 6939 | 5795.1682
| 6940 | 5795.0111
| 6941 | 5794.8541
| 6942 | 5794.697
| 6943 | 5794.54
| 6944 | 5794.383
| 6945 | 5794.2259
| 6946 | 5794.0689
| 6947 | 5793.9119
| 6948 | 5793.7549
| 6949 | 5793.5979
| 6950 | 5793.4409
| 6951 | 5793.2839
| 6952 | 5793.1269
| 6953 | 5792.9699
| 6954 | 5792.8129
| 6955 | 5792.6559
| 6956 | 5792.4989
| 6957 | 5792.3419
| 6958 | 5792.185
| 6959 | 5792.028
| 6960 | 5791.871
| 6961 | 5935.8023
| 6962 | 5935.6415
| 6963 | 5935.4806
| 6964 | 5935.3198
| 6965 | 5935.1589
| 6966 | 5934.9981
| 6967 | 5934.8372
| 6968 | 5934.6764
| 6969 | 5934.5156
| 6970 | 5934.3548
| 6971 | 5934.1939
| 6972 | 5934.0331
| 6973 | 5933.8723
| 6974 | 5933.7115
| 6975 | 5933.5507
| 6976 | 5933.3899
| 6977 | 5933.2291
| 6978 | 5933.0683
| 6979 | 5932.9075
| 6980 | 5932.7467
| 6981 | 5932.586
| 6982 | 5932.4252
| 6983 | 5932.2644
| 6984 | 5932.1037
| 6985 | 6076.0312
| 6986 | 6075.8665
| 6987 | 6075.7018
| 6988 | 6075.5372
| 6989 | 6075.3725
| 6990 | 6075.2079
| 6991 | 6075.0433
| 6992 | 6074.8786
| 6993 | 6074.714
| 6994 | 6074.5494
| 6995 | 6074.3847
| 6996 | 6074.2201
| 6997 | 6074.0555
| 6998 | 6073.8909
| 6999 | 6073.7263
| 7000 | 6073.5617
| 7001 | 6073.3971
| 7002 | 6073.2325
| 7003 | 6073.0679
| 7004 | 6072.9034
| 7005 | 6072.7388
| 7006 | 6072.5742
| 7007 | 6072.4097
| 7008 | 6072.2451
| 7009 | 6216.1688
| 7010 | 5935.6936
| 7011 | 5657.7803
| 7012 | 5362.2845
| 7013 | 5041.7131
| 7014 | 4687.5155
| 7015 | 4287.7208
| 7016 | 4148.8766
| 7017 | 4148.7642
| 7018 | 4148.6518
| 7019 | 4148.5393
| 7020 | 4148.4269
| 7021 | 4399.5291
| 7022 | 5313.4053
| 7023 | 6245.7469
| 7024 | 7151.4877
| 7025 | 7777.3387
| 7026 | 7860.018
| 7027 | 7797.7229
| 7028 | 7658.0371
| 7029 | 7411.0953
| 7030 | 7153.2998
| 7031 | 6889.6881
| 7032 | 6624.9434
| 7033 | 6356.2153
| 7034 | 6356.0431
| 7035 | 6355.8708
| 7036 | 6355.6986
| 7037 | 6355.5263
| 7038 | 6355.3541
| 7039 | 6355.1819
| 7040 | 6355.0096
| 7041 | 6354.8374
| 7042 | 6354.6652
| 7043 | 6354.493
| 7044 | 6354.3208
| 7045 | 6354.1486
| 7046 | 6353.9764
| 7047 | 6353.8042
| 7048 | 6353.632
| 7049 | 6353.4598
| 7050 | 6353.2876
| 7051 | 6353.1155
| 7052 | 6352.9433
| 7053 | 6352.7711
| 7054 | 6352.599
| 7055 | 6352.4268
| 7056 | 6352.2547
| 7057 | 6496.1708
| 7058 | 5921.3032
| 7059 | 5310.0298
| 7060 | 4691.3618
| 7061 | 4063.0192
| 7062 | 3431.2178
| 7063 | 2798.5444
| 7064 | 2350.4459
| 7065 | 2350.3822
| 7066 | 2447.2475
| 7067 | 2954.8476
| 7068 | 3499.0939
| 7069 | 4106.1823
| 7070 | 4780.1956
| 7071 | 5588.0597
| 7072 | 6219.7577
| 7073 | 6956.1135
| 7074 | 7535.9439
| 7075 | 7734.734
| 7076 | 7734.9798
| 7077 | 7499.0003
| 7078 | 7217.9
| 7079 | 6899.9432
| 7080 | 6536.4804
| 7081 | 6145.7126
| 7082 | 5570.8546
| 7083 | 4959.5906
| 7084 | 4340.9321
| 7085 | 3712.599
| 7086 | 3080.8071
| 7087 | 2448.1432
| 7088 | 2000.0542
| 7089 | 2000
| 7090 | 2096.8748
| 7091 | 2604.4844
| 7092 | 3148.7402
| 7093 | 3755.8381
| 7094 | 4429.8609
| 7095 | 5237.7345
| 7096 | 5869.4419
| 7097 | 6605.8073
| 7098 | 7185.6472
| 7099 | 7384.4467
| 7100 | 7384.702
| 7101 | 7148.732
| 7102 | 6867.6413
| 7103 | 6549.6939
| 7104 | 6186.2406
| 7105 | 5795.4823
| 7106 | 5515.0186
| 7107 | 5237.1166
| 7108 | 4941.6322
| 7109 | 4621.0722
| 7110 | 4266.886
| 7111 | 3867.1028
| 7112 | 3728.2699
| 7113 | 3728.1689
| 7114 | 3728.0679
| 7115 | 3727.9668
| 7116 | 3727.8658
| 7117 | 3978.9794
| 7118 | 4892.867
| 7119 | 5825.22
| 7120 | 6730.9722
| 7121 | 7356.8346
| 7122 | 7439.5253
| 7123 | 7377.2416
| 7124 | 7237.5672
| 7125 | 6990.6367
| 7126 | 6732.8526
| 7127 | 6469.2523
| 7128 | 6204.519
| 7129 | 5935.8023
| 7130 | 5935.6415
| 7131 | 5935.4806
| 7132 | 5935.3198
| 7133 | 5935.1589
| 7134 | 5934.9981
| 7135 | 5934.8372
| 7136 | 5934.6764
| 7137 | 5934.5156
| 7138 | 5934.3548
| 7139 | 5934.1939
| 7140 | 5934.0331
| 7141 | 5933.8723
| 7142 | 5933.7115
| 7143 | 5933.5507
| 7144 | 5933.3899
| 7145 | 5933.2291
| 7146 | 5933.0683
| 7147 | 5932.9075
| 7148 | 5932.7467
| 7149 | 5932.586
| 7150 | 5932.4252
| 7151 | 5932.2644
| 7152 | 5932.1037
| 7153 | 6076.0312
| 7154 | 6075.8665
| 7155 | 6075.7018
| 7156 | 6075.5372
| 7157 | 6075.3725
| 7158 | 6075.2079
| 7159 | 6075.0433
| 7160 | 6074.8786
| 7161 | 6074.714
| 7162 | 6074.5494
| 7163 | 6074.3847
| 7164 | 6074.2201
| 7165 | 6074.0555
| 7166 | 6073.8909
| 7167 | 6073.7263
| 7168 | 6073.5617
| 7169 | 6073.3971
| 7170 | 6073.2325
| 7171 | 6073.0679
| 7172 | 6072.9034
| 7173 | 6072.7388
| 7174 | 6072.5742
| 7175 | 6072.4097
| 7176 | 6072.2451
| 7177 | 6216.1688
| 7178 | 6216.0003
| 7179 | 6215.8319
| 7180 | 6215.6634
| 7181 | 6215.495
| 7182 | 6215.3265
| 7183 | 6215.1581
| 7184 | 6214.9897
| 7185 | 6214.8212
| 7186 | 6214.6528
| 7187 | 6214.4844
| 7188 | 6214.316
| 7189 | 6214.1476
| 7190 | 6213.9792
| 7191 | 6213.8108
| 7192 | 6213.6424
| 7193 | 6213.474
| 7194 | 6213.3056
| 7195 | 6213.1372
| 7196 | 6212.9689
| 7197 | 6212.8005
| 7198 | 6212.6321
| 7199 | 6212.4638
| 7200 | 6212.2954
| 7201 | 6356.2153
| 7202 | 6356.0431
| 7203 | 6355.8708
| 7204 | 6355.6986
| 7205 | 6355.5263
| 7206 | 6355.3541
| 7207 | 6355.1819
| 7208 | 6355.0096
| 7209 | 6354.8374
| 7210 | 6354.6652
| 7211 | 6354.493
| 7212 | 6354.3208
| 7213 | 6354.1486
| 7214 | 6353.9764
| 7215 | 6353.8042
| 7216 | 6353.632
| 7217 | 6353.4598
| 7218 | 6353.2876
| 7219 | 6353.1155
| 7220 | 6352.9433
| 7221 | 6352.7711
| 7222 | 6352.599
| 7223 | 6352.4268
| 7224 | 6352.2547
| 7225 | 6496.1708
| 7226 | 5921.3032
| 7227 | 5310.0298
| 7228 | 4691.3618
| 7229 | 4063.0192
| 7230 | 3431.2178
| 7231 | 2798.5444
| 7232 | 2350.4459
| 7233 | 2350.3822
| 7234 | 2447.2475
| 7235 | 2954.8476
| 7236 | 3499.0939
| 7237 | 4106.1823
| 7238 | 4780.1956
| 7239 | 5588.0597
| 7240 | 6219.7577
| 7241 | 6956.1135
| 7242 | 7535.9439
| 7243 | 7734.734
| 7244 | 7734.9798
| 7245 | 7499.0003
| 7246 | 7217.9
| 7247 | 6899.9432
| 7248 | 6536.4804
| 7249 | 6145.7126
| 7250 | 5570.8546
| 7251 | 4959.5906
| 7252 | 4340.9321
| 7253 | 3712.599
| 7254 | 3080.8071
| 7255 | 2448.1432
| 7256 | 2000.0542
| 7257 | 2000
| 7258 | 2096.8748
| 7259 | 2604.4844
| 7260 | 3148.7402
| 7261 | 3755.8381
| 7262 | 4429.8609
| 7263 | 5237.7345
| 7264 | 5869.4419
| 7265 | 6605.8073
| 7266 | 7185.6472
| 7267 | 7384.4467
| 7268 | 7384.702
| 7269 | 7148.732
| 7270 | 6867.6413
| 7271 | 6549.6939
| 7272 | 6186.2406
| 7273 | 5795.4823
| 7274 | 5515.0186
| 7275 | 5237.1166
| 7276 | 4941.6322
| 7277 | 4621.0722
| 7278 | 4266.886
| 7279 | 3867.1028
| 7280 | 3728.2699
| 7281 | 3728.1689
| 7282 | 3728.0679
| 7283 | 3727.9668
| 7284 | 3727.8658
| 7285 | 3978.9794
| 7286 | 4892.867
| 7287 | 5825.22
| 7288 | 6730.9722
| 7289 | 7356.8346
| 7290 | 7439.5253
| 7291 | 7377.2416
| 7292 | 7237.5672
| 7293 | 6990.6367
| 7294 | 6732.8526
| 7295 | 6469.2523
| 7296 | 6204.519
| 7297 | 5935.8023
| 7298 | 5655.3348
| 7299 | 5377.429
| 7300 | 5081.9408
| 7301 | 4761.377
| 7302 | 4407.187
| 7303 | 4007.4
| 7304 | 3868.5634
| 7305 | 3868.4585
| 7306 | 3868.3537
| 7307 | 3868.2489
| 7308 | 3868.144
| 7309 | 4119.2538
| 7310 | 5033.1376
| 7311 | 5965.4868
| 7312 | 6871.2352
| 7313 | 7497.0938
| 7314 | 7579.7807
| 7315 | 7517.4932
| 7316 | 7377.815
| 7317 | 7130.8808
| 7318 | 6873.0928
| 7319 | 6609.4888
| 7320 | 6344.7517
| 7321 | 6076.0312
| 7322 | 6075.8665
| 7323 | 6075.7018
| 7324 | 6075.5372
| 7325 | 6075.3725
| 7326 | 6075.2079
| 7327 | 6075.0433
| 7328 | 6074.8786
| 7329 | 6074.714
| 7330 | 6074.5494
| 7331 | 6074.3847
| 7332 | 6074.2201
| 7333 | 6074.0555
| 7334 | 6073.8909
| 7335 | 6073.7263
| 7336 | 6073.5617
| 7337 | 6073.3971
| 7338 | 6073.2325
| 7339 | 6073.0679
| 7340 | 6072.9034
| 7341 | 6072.7388
| 7342 | 6072.5742
| 7343 | 6072.4097
| 7344 | 6072.2451
| 7345 | 6216.1688
| 7346 | 5935.6936
| 7347 | 5657.7803
| 7348 | 5362.2845
| 7349 | 5041.7131
| 7350 | 4687.5155
| 7351 | 4287.7208
| 7352 | 4148.8766
| 7353 | 4148.7642
| 7354 | 4148.6518
| 7355 | 4148.5393
| 7356 | 4148.4269
| 7357 | 4399.5291
| 7358 | 5313.4053
| 7359 | 6245.7469
| 7360 | 7151.4877
| 7361 | 7777.3387
| 7362 | 7860.018
| 7363 | 7797.7229
| 7364 | 7658.0371
| 7365 | 7411.0953
| 7366 | 7153.2998
| 7367 | 6889.6881
| 7368 | 6624.9434
| 7369 | 6356.2153
| 7370 | 6075.7364
| 7371 | 5797.8192
| 7372 | 5502.3196
| 7373 | 5181.7444
| 7374 | 4827.543
| 7375 | 4427.7446
| 7376 | 4288.8966
| 7377 | 4288.7803
| 7378 | 4288.6641
| 7379 | 4288.5479
| 7380 | 4288.4317
| 7381 | 4539.5301
| 7382 | 5453.4025
| 7383 | 6385.7403
| 7384 | 7291.4773
| 7385 | 7917.3245
| 7386 | 8000
| 7387 | 7937.7011
| 7388 | 7798.0115
| 7389 | 7551.0659
| 7390 | 7293.2666
| 7391 | 7029.6511
| 7392 | 6764.9027
| 7393 | 6496.1708
| 7394 | 5921.3032
| 7395 | 5310.0298
| 7396 | 4691.3618
| 7397 | 4063.0192
| 7398 | 3431.2178
| 7399 | 2798.5444
| 7400 | 2350.4459
| 7401 | 2350.3822
| 7402 | 2447.2475
| 7403 | 2954.8476
| 7404 | 3499.0939
| 7405 | 4106.1823
| 7406 | 4780.1956
| 7407 | 5588.0597
| 7408 | 6219.7577
| 7409 | 6956.1135
| 7410 | 7535.9439
| 7411 | 7734.734
| 7412 | 7734.9798
| 7413 | 7499.0003
| 7414 | 7217.9
| 7415 | 6899.9432
| 7416 | 6536.4804
| 7417 | 6145.7126
| 7418 | 5570.8546
| 7419 | 4959.5906
| 7420 | 4340.9321
| 7421 | 3712.599
| 7422 | 3080.8071
| 7423 | 2448.1432
| 7424 | 2000.0542
| 7425 | 2000
| 7426 | 2096.8748
| 7427 | 2604.4844
| 7428 | 3148.7402
| 7429 | 3755.8381
| 7430 | 4429.8609
| 7431 | 5237.7345
| 7432 | 5869.4419
| 7433 | 6605.8073
| 7434 | 7185.6472
| 7435 | 7384.4467
| 7436 | 7384.702
| 7437 | 7148.732
| 7438 | 6867.6413
| 7439 | 6549.6939
| 7440 | 6186.2406
| 7441 | 5795.4823
| 7442 | 5515.0186
| 7443 | 5237.1166
| 7444 | 4941.6322
| 7445 | 4621.0722
| 7446 | 4266.886
| 7447 | 3867.1028
| 7448 | 3728.2699
| 7449 | 3728.1689
| 7450 | 3728.0679
| 7451 | 3727.9668
| 7452 | 3727.8658
| 7453 | 3978.9794
| 7454 | 4892.867
| 7455 | 5825.22
| 7456 | 6730.9722
| 7457 | 7356.8346
| 7458 | 7439.5253
| 7459 | 7377.2416
| 7460 | 7237.5672
| 7461 | 6990.6367
| 7462 | 6732.8526
| 7463 | 6469.2523
| 7464 | 6204.519
| 7465 | 5935.8023
| 7466 | 5655.3348
| 7467 | 5377.429
| 7468 | 5081.9408
| 7469 | 4761.377
| 7470 | 4407.187
| 7471 | 4007.4
| 7472 | 3868.5634
| 7473 | 3868.4585
| 7474 | 3868.3537
| 7475 | 3868.2489
| 7476 | 3868.144
| 7477 | 4119.2538
| 7478 | 5033.1376
| 7479 | 5965.4868
| 7480 | 6871.2352
| 7481 | 7497.0938
| 7482 | 7579.7807
| 7483 | 7517.4932
| 7484 | 7377.815
| 7485 | 7130.8808
| 7486 | 6873.0928
| 7487 | 6609.4888
| 7488 | 6344.7517
| 7489 | 6076.0312
| 7490 | 5795.5598
| 7491 | 5517.6502
| 7492 | 5222.1582
| 7493 | 4901.5906
| 7494 | 4547.3968
| 7495 | 4147.606
| 7496 | 4008.7656
| 7497 | 4008.6569
| 7498 | 4008.5483
| 7499 | 4008.4397
| 7500 | 4008.331
| 7501 | 4259.437
| 7502 | 5173.317
| 7503 | 6105.6624
| 7504 | 7011.407
| 7505 | 7637.2618
| 7506 | 7719.9449
| 7507 | 7657.6536
| 7508 | 7517.9716
| 7509 | 7271.0336
| 7510 | 7013.2419
| 7511 | 6749.634
| 7512 | 6484.8931
| 7513 | 6216.1688
| 7514 | 5935.6936
| 7515 | 5657.7803
| 7516 | 5362.2845
| 7517 | 5041.7131
| 7518 | 4687.5155
| 7519 | 4287.7208
| 7520 | 4148.8766
| 7521 | 4148.7642
| 7522 | 4148.6518
| 7523 | 4148.5393
| 7524 | 4148.4269
| 7525 | 4399.5291
| 7526 | 5313.4053
| 7527 | 6245.7469
| 7528 | 7151.4877
| 7529 | 7777.3387
| 7530 | 7860.018
| 7531 | 7797.7229
| 7532 | 7658.0371
| 7533 | 7411.0953
| 7534 | 7153.2998
| 7535 | 6889.6881
| 7536 | 6624.9434
| 7537 | 6356.2153
| 7538 | 6075.7364
| 7539 | 5797.8192
| 7540 | 5502.3196
| 7541 | 5181.7444
| 7542 | 4827.543
| 7543 | 4427.7446
| 7544 | 4288.8966
| 7545 | 4288.7803
| 7546 | 4288.6641
| 7547 | 4288.5479
| 7548 | 4288.4317
| 7549 | 4539.5301
| 7550 | 5453.4025
| 7551 | 6385.7403
| 7552 | 7291.4773
| 7553 | 7917.3245
| 7554 | 8000
| 7555 | 7937.7011
| 7556 | 7798.0115
| 7557 | 7551.0659
| 7558 | 7293.2666
| 7559 | 7029.6511
| 7560 | 6764.9027
| 7561 | 6496.1708
| 7562 | 5921.3032
| 7563 | 5310.0298
| 7564 | 4691.3618
| 7565 | 4063.0192
| 7566 | 3431.2178
| 7567 | 2798.5444
| 7568 | 2350.4459
| 7569 | 2350.3822
| 7570 | 2447.2475
| 7571 | 2954.8476
| 7572 | 3499.0939
| 7573 | 4106.1823
| 7574 | 4780.1956
| 7575 | 5588.0597
| 7576 | 6219.7577
| 7577 | 6956.1135
| 7578 | 7535.9439
| 7579 | 7734.734
| 7580 | 7734.9798
| 7581 | 7499.0003
| 7582 | 7217.9
| 7583 | 6899.9432
| 7584 | 6536.4804
| 7585 | 6145.7126
| 7586 | 5570.8546
| 7587 | 4959.5906
| 7588 | 4340.9321
| 7589 | 3712.599
| 7590 | 3080.8071
| 7591 | 2448.1432
| 7592 | 2000.0542
| 7593 | 2000
| 7594 | 2096.8748
| 7595 | 2604.4844
| 7596 | 3148.7402
| 7597 | 3755.8381
| 7598 | 4429.8609
| 7599 | 5237.7345
| 7600 | 5869.4419
| 7601 | 6605.8073
| 7602 | 7185.6472
| 7603 | 7384.4467
| 7604 | 7384.702
| 7605 | 7148.732
| 7606 | 6867.6413
| 7607 | 6549.6939
| 7608 | 6186.2406
| 7609 | 5795.4823
| 7610 | 5515.0186
| 7611 | 5237.1166
| 7612 | 4941.6322
| 7613 | 4621.0722
| 7614 | 4266.886
| 7615 | 3867.1028
| 7616 | 3728.2699
| 7617 | 3728.1689
| 7618 | 3728.0679
| 7619 | 3727.9668
| 7620 | 3727.8658
| 7621 | 3978.9794
| 7622 | 4892.867
| 7623 | 5825.22
| 7624 | 6730.9722
| 7625 | 7356.8346
| 7626 | 7439.5253
| 7627 | 7377.2416
| 7628 | 7237.5672
| 7629 | 6990.6367
| 7630 | 6732.8526
| 7631 | 6469.2523
| 7632 | 6204.519
| 7633 | 5935.8023
| 7634 | 5368.4104
| 7635 | 4778.8151
| 7636 | 4181.5409
| 7637 | 3635.9522
| 7638 | 3635.8537
| 7639 | 3635.7552
| 7640 | 3635.6566
| 7641 | 3635.5581
| 7642 | 3894.846
| 7643 | 4557.1375
| 7644 | 4969.48
| 7645 | 5196.9895
| 7646 | 5579.2622
| 7647 | 6077.1253
| 7648 | 6076.9607
| 7649 | 6077.3486
| 7650 | 6077.1839
| 7651 | 6077.0192
| 7652 | 6076.8545
| 7653 | 6076.6898
| 7654 | 6076.5252
| 7655 | 6076.3605
| 7656 | 6076.1958
| 7657 | 6076.0312
| 7658 | 5795.5598
| 7659 | 5517.6502
| 7660 | 5222.1582
| 7661 | 4901.5906
| 7662 | 4547.3968
| 7663 | 4147.606
| 7664 | 4008.7656
| 7665 | 4008.6569
| 7666 | 4008.5483
| 7667 | 4008.4397
| 7668 | 4008.331
| 7669 | 4259.437
| 7670 | 5173.317
| 7671 | 6105.6624
| 7672 | 7011.407
| 7673 | 7637.2618
| 7674 | 7719.9449
| 7675 | 7657.6536
| 7676 | 7517.9716
| 7677 | 7271.0336
| 7678 | 7013.2419
| 7679 | 6749.634
| 7680 | 6484.8931
| 7681 | 6216.1688
| 7682 | 5935.6936
| 7683 | 5657.7803
| 7684 | 5362.2845
| 7685 | 5041.7131
| 7686 | 4687.5155
| 7687 | 4287.7208
| 7688 | 4148.8766
| 7689 | 4148.7642
| 7690 | 4148.6518
| 7691 | 4148.5393
| 7692 | 4148.4269
| 7693 | 4399.5291
| 7694 | 5313.4053
| 7695 | 6245.7469
| 7696 | 7151.4877
| 7697 | 7777.3387
| 7698 | 7860.018
| 7699 | 7797.7229
| 7700 | 7658.0371
| 7701 | 7411.0953
| 7702 | 7153.2998
| 7703 | 6889.6881
| 7704 | 6624.9434
| 7705 | 6356.2153
| 7706 | 6075.7364
| 7707 | 5797.8192
| 7708 | 5502.3196
| 7709 | 5181.7444
| 7710 | 4827.543
| 7711 | 4427.7446
| 7712 | 4288.8966
| 7713 | 4288.7803
| 7714 | 4288.6641
| 7715 | 4288.5479
| 7716 | 4288.4317
| 7717 | 4539.5301
| 7718 | 5453.4025
| 7719 | 6385.7403
| 7720 | 7291.4773
| 7721 | 7917.3245
| 7722 | 8000
| 7723 | 7937.7011
| 7724 | 7798.0115
| 7725 | 7551.0659
| 7726 | 7293.2666
| 7727 | 7029.6511
| 7728 | 6764.9027
| 7729 | 6496.1708
| 7730 | 5921.3032
| 7731 | 5310.0298
| 7732 | 4691.3618
| 7733 | 4063.0192
| 7734 | 3431.2178
| 7735 | 2798.5444
| 7736 | 2350.4459
| 7737 | 2350.3822
| 7738 | 2447.2475
| 7739 | 2954.8476
| 7740 | 3499.0939
| 7741 | 4106.1823
| 7742 | 4780.1956
| 7743 | 5588.0597
| 7744 | 6219.7577
| 7745 | 6956.1135
| 7746 | 7535.9439
| 7747 | 7734.734
| 7748 | 7734.9798
| 7749 | 7499.0003
| 7750 | 7217.9
| 7751 | 6899.9432
| 7752 | 6536.4804
| 7753 | 6145.7126
| 7754 | 5570.8546
| 7755 | 4959.5906
| 7756 | 4340.9321
| 7757 | 3712.599
| 7758 | 3080.8071
| 7759 | 2448.1432
| 7760 | 2000.0542
| 7761 | 2000
| 7762 | 2096.8748
| 7763 | 2604.4844
| 7764 | 3148.7402
| 7765 | 3755.8381
| 7766 | 4429.8609
| 7767 | 5237.7345
| 7768 | 5869.4419
| 7769 | 6605.8073
| 7770 | 7185.6472
| 7771 | 7384.4467
| 7772 | 7384.702
| 7773 | 7148.732
| 7774 | 6867.6413
| 7775 | 6549.6939
| 7776 | 6186.2406
| 7777 | 5795.4823
| 7778 | 5515.0186
| 7779 | 5237.1166
| 7780 | 4941.6322
| 7781 | 4621.0722
| 7782 | 4266.886
| 7783 | 3867.1028
| 7784 | 3728.2699
| 7785 | 3728.1689
| 7786 | 3728.0679
| 7787 | 3727.9668
| 7788 | 3727.8658
| 7789 | 3978.9794
| 7790 | 4892.867
| 7791 | 5825.22
| 7792 | 6730.9722
| 7793 | 7356.8346
| 7794 | 7439.5253
| 7795 | 7377.2416
| 7796 | 7237.5672
| 7797 | 6990.6367
| 7798 | 6732.8526
| 7799 | 6469.2523
| 7800 | 6204.519
| 7801 | 5935.8023
| 7802 | 5655.3348
| 7803 | 5377.429
| 7804 | 5081.9408
| 7805 | 4761.377
| 7806 | 4407.187
| 7807 | 4007.4
| 7808 | 3868.5634
| 7809 | 3868.4585
| 7810 | 3868.3537
| 7811 | 3868.2489
| 7812 | 3868.144
| 7813 | 4119.2538
| 7814 | 5033.1376
| 7815 | 5965.4868
| 7816 | 6871.2352
| 7817 | 7497.0938
| 7818 | 7579.7807
| 7819 | 7517.4932
| 7820 | 7377.815
| 7821 | 7130.8808
| 7822 | 6873.0928
| 7823 | 6609.4888
| 7824 | 6344.7517
| 7825 | 6076.0312
| 7826 | 5795.5598
| 7827 | 5517.6502
| 7828 | 5222.1582
| 7829 | 4901.5906
| 7830 | 4547.3968
| 7831 | 4147.606
| 7832 | 4008.7656
| 7833 | 4008.6569
| 7834 | 4008.5483
| 7835 | 4008.4397
| 7836 | 4008.331
| 7837 | 4259.437
| 7838 | 5173.317
| 7839 | 6105.6624
| 7840 | 7011.407
| 7841 | 7637.2618
| 7842 | 7719.9449
| 7843 | 7657.6536
| 7844 | 7517.9716
| 7845 | 7271.0336
| 7846 | 7013.2419
| 7847 | 6749.634
| 7848 | 6484.8931
| 7849 | 6216.1688
| 7850 | 5648.7693
| 7851 | 5059.1664
| 7852 | 4461.8845
| 7853 | 3916.2883
| 7854 | 3916.1822
| 7855 | 3916.076
| 7856 | 3915.9699
| 7857 | 3915.8638
| 7858 | 4175.144
| 7859 | 4837.428
| 7860 | 5249.7629
| 7861 | 5477.2648
| 7862 | 5859.5299
| 7863 | 6357.3854
| 7864 | 6357.2132
| 7865 | 6357.5935
| 7866 | 6357.4212
| 7867 | 6357.2489
| 7868 | 6357.0766
| 7869 | 6356.9044
| 7870 | 6356.7321
| 7871 | 6356.5598
| 7872 | 6356.3876
| 7873 | 6356.2153
| 7874 | 5788.812
| 7875 | 5199.2053
| 7876 | 4601.9197
| 7877 | 4056.3196
| 7878 | 4056.2097
| 7879 | 4056.0998
| 7880 | 4055.9899
| 7881 | 4055.88
| 7882 | 4315.1564
| 7883 | 4977.4366
| 7884 | 5389.7677
| 7885 | 5617.2658
| 7886 | 5999.5271
| 7887 | 6497.3788
| 7888 | 6497.2028
| 7889 | 6497.5793
| 7890 | 6497.4032
| 7891 | 6497.2271
| 7892 | 6497.0511
| 7893 | 6496.875
| 7894 | 6496.6989
| 7895 | 6496.5229
| 7896 | 6496.3468
| 7897 | 6496.1708
| 7898 | 5921.3032
| 7899 | 5310.0298
| 7900 | 4691.3618
| 7901 | 4063.0192
| 7902 | 3431.2178
| 7903 | 2798.5444
| 7904 | 2350.4459
| 7905 | 2350.3822
| 7906 | 2447.2475
| 7907 | 2954.8476
| 7908 | 3499.0939
| 7909 | 4106.1823
| 7910 | 4780.1956
| 7911 | 5588.0597
| 7912 | 6219.7577
| 7913 | 6956.1135
| 7914 | 7535.9439
| 7915 | 7734.734
| 7916 | 7734.9798
| 7917 | 7499.0003
| 7918 | 7217.9
| 7919 | 6899.9432
| 7920 | 6536.4804
| 7921 | 6145.7126
| 7922 | 5570.8546
| 7923 | 4959.5906
| 7924 | 4340.9321
| 7925 | 3712.599
| 7926 | 3080.8071
| 7927 | 2448.1432
| 7928 | 2000.0542
| 7929 | 2000
| 7930 | 2096.8748
| 7931 | 2604.4844
| 7932 | 3148.7402
| 7933 | 3755.8381
| 7934 | 4429.8609
| 7935 | 5237.7345
| 7936 | 5869.4419
| 7937 | 6605.8073
| 7938 | 7185.6472
| 7939 | 7384.4467
| 7940 | 7384.702
| 7941 | 7148.732
| 7942 | 6867.6413
| 7943 | 6549.6939
| 7944 | 6186.2406
| 7945 | 5795.4823
| 7946 | 5228.0942
| 7947 | 4638.5027
| 7948 | 4041.2322
| 7949 | 3495.6474
| 7950 | 3495.5527
| 7951 | 3495.4579
| 7952 | 3495.3632
| 7953 | 3495.2685
| 7954 | 3754.5601
| 7955 | 4416.8555
| 7956 | 4829.2018
| 7957 | 5056.7151
| 7958 | 5438.9916
| 7959 | 5936.8585
| 7960 | 5936.6976
| 7961 | 5937.0894
| 7962 | 5936.9285
| 7963 | 5936.7676
| 7964 | 5936.6067
| 7965 | 5936.4458
| 7966 | 5936.2849
| 7967 | 5936.1241
| 7968 | 5935.9632
| 7969 | 5935.8023
| 7970 | 5655.3348
| 7971 | 5377.429
| 7972 | 5081.9408
| 7973 | 4761.377
| 7974 | 4407.187
| 7975 | 4007.4
| 7976 | 3868.5634
| 7977 | 3868.4585
| 7978 | 3868.3537
| 7979 | 3868.2489
| 7980 | 3868.144
| 7981 | 4119.2538
| 7982 | 5033.1376
| 7983 | 5965.4868
| 7984 | 6871.2352
| 7985 | 7497.0938
| 7986 | 7579.7807
| 7987 | 7517.4932
| 7988 | 7377.815
| 7989 | 7130.8808
| 7990 | 6873.0928
| 7991 | 6609.4888
| 7992 | 6344.7517
| 7993 | 6076.0312
| 7994 | 5795.5598
| 7995 | 5517.6502
| 7996 | 5222.1582
| 7997 | 4901.5906
| 7998 | 4547.3968
| 7999 | 4147.606
| 8000 | 4008.7656
| 8001 | 4008.6569
| 8002 | 4008.5483
| 8003 | 4008.4397
| 8004 | 4008.331
| 8005 | 4259.437
| 8006 | 5173.317
| 8007 | 6105.6624
| 8008 | 7011.407
| 8009 | 7637.2618
| 8010 | 7719.9449
| 8011 | 7657.6536
| 8012 | 7517.9716
| 8013 | 7271.0336
| 8014 | 7013.2419
| 8015 | 6749.634
| 8016 | 6484.8931
| 8017 | 6216.1688
| 8018 | 5648.7693
| 8019 | 5059.1664
| 8020 | 4461.8845
| 8021 | 3916.2883
| 8022 | 3916.1822
| 8023 | 3916.076
| 8024 | 3915.9699
| 8025 | 3915.8638
| 8026 | 4175.144
| 8027 | 4837.428
| 8028 | 5249.7629
| 8029 | 5477.2648
| 8030 | 5859.5299
| 8031 | 6357.3854
| 8032 | 6357.2132
| 8033 | 6357.5935
| 8034 | 6357.4212
| 8035 | 6357.2489
| 8036 | 6357.0766
| 8037 | 6356.9044
| 8038 | 6356.7321
| 8039 | 6356.5598
| 8040 | 6356.3876
| 8041 | 6356.2153
| 8042 | 5788.812
| 8043 | 5199.2053
| 8044 | 4601.9197
| 8045 | 4056.3196
| 8046 | 4056.2097
| 8047 | 4056.0998
| 8048 | 4055.9899
| 8049 | 4055.88
| 8050 | 4315.1564
| 8051 | 4977.4366
| 8052 | 5389.7677
| 8053 | 5617.2658
| 8054 | 5999.5271
| 8055 | 6497.3788
| 8056 | 6497.2028
| 8057 | 6497.5793
| 8058 | 6497.4032
| 8059 | 6497.2271
| 8060 | 6497.0511
| 8061 | 6496.875
| 8062 | 6496.6989
| 8063 | 6496.5229
| 8064 | 6496.3468
| 8065 | 6496.1708
| 8066 | 5727.8866
| 8067 | 5035.7757
| 8068 | 5035.6393
| 8069 | 5035.5028
| 8070 | 5035.3663
| 8071 | 5035.2299
| 8072 | 5035.0934
| 8073 | 5034.957
| 8074 | 5034.8205
| 8075 | 5034.6841
| 8076 | 5292.1383
| 8077 | 5621.4173
| 8078 | 5948.8866
| 8079 | 6147.3783
| 8080 | 6147.2117
| 8081 | 6147.0451
| 8082 | 6146.8786
| 8083 | 6146.712
| 8084 | 6146.5454
| 8085 | 6146.3788
| 8086 | 6146.2123
| 8087 | 6146.0457
| 8088 | 6145.8791
| 8089 | 6145.7126
| 8090 | 5570.8546
| 8091 | 4959.5906
| 8092 | 4340.9321
| 8093 | 3712.599
| 8094 | 3080.8071
| 8095 | 2448.1432
| 8096 | 2000.0542
| 8097 | 2000
| 8098 | 2096.8748
| 8099 | 2604.4844
| 8100 | 3148.7402
| 8101 | 3755.8381
| 8102 | 4429.8609
| 8103 | 5237.7345
| 8104 | 5869.4419
| 8105 | 6605.8073
| 8106 | 7185.6472
| 8107 | 7384.4467
| 8108 | 7384.702
| 8109 | 7148.732
| 8110 | 6867.6413
| 8111 | 6549.6939
| 8112 | 6186.2406
| 8113 | 5795.4823
| 8114 | 5228.0942
| 8115 | 4638.5027
| 8116 | 4041.2322
| 8117 | 3495.6474
| 8118 | 3495.5527
| 8119 | 3495.4579
| 8120 | 3495.3632
| 8121 | 3495.2685
| 8122 | 3754.5601
| 8123 | 4416.8555
| 8124 | 4829.2018
| 8125 | 5056.7151
| 8126 | 5438.9916
| 8127 | 5936.8585
| 8128 | 5936.6976
| 8129 | 5937.0894
| 8130 | 5936.9285
| 8131 | 5936.7676
| 8132 | 5936.6067
| 8133 | 5936.4458
| 8134 | 5936.2849
| 8135 | 5936.1241
| 8136 | 5935.9632
| 8137 | 5935.8023
| 8138 | 5812.9239
| 8139 | 5812.7664
| 8140 | 5812.6088
| 8141 | 5812.4513
| 8142 | 5812.2938
| 8143 | 5812.1363
| 8144 | 5811.9788
| 8145 | 5811.8213
| 8146 | 5811.6638
| 8147 | 5811.5063
| 8148 | 5811.3488
| 8149 | 5811.1913
| 8150 | 5934.83
| 8151 | 6077.678
| 8152 | 6077.5133
| 8153 | 6077.3486
| 8154 | 6077.1839
| 8155 | 6077.0192
| 8156 | 6076.8545
| 8157 | 6076.6898
| 8158 | 6076.5252
| 8159 | 6076.3605
| 8160 | 6076.1958
| 8161 | 6076.0312
| 8162 | 5953.1489
| 8163 | 5952.9876
| 8164 | 5952.8263
| 8165 | 5952.6649
| 8166 | 5952.5036
| 8167 | 5952.3423
| 8168 | 5952.181
| 8169 | 5952.0197
| 8170 | 5951.8584
| 8171 | 5951.6971
| 8172 | 5951.5358
| 8173 | 5951.3745
| 8174 | 6075.0094
| 8175 | 6217.8536
| 8176 | 6217.6851
| 8177 | 6217.5166
| 8178 | 6217.3481
| 8179 | 6217.1796
| 8180 | 6217.0111
| 8181 | 6216.8427
| 8182 | 6216.6742
| 8183 | 6216.5057
| 8184 | 6216.3372
| 8185 | 6216.1688
| 8186 | 5648.7693
| 8187 | 5059.1664
| 8188 | 4461.8845
| 8189 | 3916.2883
| 8190 | 3916.1822
| 8191 | 3916.076
| 8192 | 3915.9699
| 8193 | 3915.8638
| 8194 | 4175.144
| 8195 | 4837.428
| 8196 | 5249.7629
| 8197 | 5477.2648
| 8198 | 5859.5299
| 8199 | 6357.3854
| 8200 | 6357.2132
| 8201 | 6357.5935
| 8202 | 6357.4212
| 8203 | 6357.2489
| 8204 | 6357.0766
| 8205 | 6356.9044
| 8206 | 6356.7321
| 8207 | 6356.5598
| 8208 | 6356.3876
| 8209 | 6356.2153
| 8210 | 5788.812
| 8211 | 5199.2053
| 8212 | 4601.9197
| 8213 | 4056.3196
| 8214 | 4056.2097
| 8215 | 4056.0998
| 8216 | 4055.9899
| 8217 | 4055.88
| 8218 | 4315.1564
| 8219 | 4977.4366
| 8220 | 5389.7677
| 8221 | 5617.2658
| 8222 | 5999.5271
| 8223 | 6497.3788
| 8224 | 6497.2028
| 8225 | 6497.5793
| 8226 | 6497.4032
| 8227 | 6497.2271
| 8228 | 6497.0511
| 8229 | 6496.875
| 8230 | 6496.6989
| 8231 | 6496.5229
| 8232 | 6496.3468
| 8233 | 6496.1708
| 8234 | 5921.3032
| 8235 | 5310.0298
| 8236 | 4691.3618
| 8237 | 4063.0192
| 8238 | 3431.2178
| 8239 | 2798.5444
| 8240 | 2350.4459
| 8241 | 2350.3822
| 8242 | 2447.2475
| 8243 | 2954.8476
| 8244 | 3499.0939
| 8245 | 4106.1823
| 8246 | 4780.1956
| 8247 | 5588.0597
| 8248 | 6219.7577
| 8249 | 6956.1135
| 8250 | 7535.9439
| 8251 | 7734.734
| 8252 | 7734.9798
| 8253 | 7499.0003
| 8254 | 7217.9
| 8255 | 6899.9432
| 8256 | 6536.4804
| 8257 | 6145.7126
| 8258 | 5570.8546
| 8259 | 4959.5906
| 8260 | 4340.9321
| 8261 | 3712.599
| 8262 | 3080.8071
| 8263 | 2448.1432
| 8264 | 2000.0542
| 8265 | 2000
| 8266 | 2096.8748
| 8267 | 2604.4844
| 8268 | 3148.7402
| 8269 | 3755.8381
| 8270 | 4429.8609
| 8271 | 5237.7345
| 8272 | 5869.4419
| 8273 | 6605.8073
| 8274 | 7185.6472
| 8275 | 7384.4467
| 8276 | 7384.702
| 8277 | 7148.732
| 8278 | 6867.6413
| 8279 | 6549.6939
| 8280 | 6186.2406
| 8281 | 5795.4823
| 8282 | 5672.6076
| 8283 | 5672.4539
| 8284 | 5672.3002
| 8285 | 5672.1465
| 8286 | 5671.9928
| 8287 | 5671.8391
| 8288 | 5671.6853
| 8289 | 5671.5316
| 8290 | 5671.3779
| 8291 | 5671.2243
| 8292 | 5671.0706
| 8293 | 5670.9169
| 8294 | 5794.5594
| 8295 | 5937.4112
| 8296 | 5937.2503
| 8297 | 5937.0894
| 8298 | 5936.9285
| 8299 | 5936.7676
| 8300 | 5936.6067
| 8301 | 5936.4458
| 8302 | 5936.2849
| 8303 | 5936.1241
| 8304 | 5935.9632
| 8305 | 5935.8023
| 8306 | 5812.9239
| 8307 | 5812.7664
| 8308 | 5812.6088
| 8309 | 5812.4513
| 8310 | 5812.2938
| 8311 | 5812.1363
| 8312 | 5811.9788
| 8313 | 5811.8213
| 8314 | 5811.6638
| 8315 | 5811.5063
| 8316 | 5811.3488
| 8317 | 5811.1913
| 8318 | 5934.83
| 8319 | 6077.678
| 8320 | 6077.5133
| 8321 | 6077.3486
| 8322 | 6077.1839
| 8323 | 6077.0192
| 8324 | 6076.8545
| 8325 | 6076.6898
| 8326 | 6076.5252
| 8327 | 6076.3605
| 8328 | 6076.1958
| 8329 | 6076.0312
| 8330 | 5508.6355
| 8331 | 4919.0363
| 8332 | 4321.7583
| 8333 | 3776.1659
| 8334 | 3776.0635
| 8335 | 3775.9612
| 8336 | 3775.8589
| 8337 | 3775.7565
| 8338 | 4035.0406
| 8339 | 4697.3283
| 8340 | 5109.667
| 8341 | 5337.1727
| 8342 | 5719.4417
| 8343 | 6217.301
| 8344 | 6217.1325
| 8345 | 6217.5166
| 8346 | 6217.3481
| 8347 | 6217.1796
| 8348 | 6217.0111
| 8349 | 6216.8427
| 8350 | 6216.6742
| 8351 | 6216.5057
| 8352 | 6216.3372
| 8353 | 6216.1688
| 8354 | 6093.2827
| 8355 | 6093.1176
| 8356 | 6092.9525
| 8357 | 6092.7874
| 8358 | 6092.6223
| 8359 | 6092.4571
| 8360 | 6092.292
| 8361 | 6092.1269
| 8362 | 6091.9618
| 8363 | 6091.7968
| 8364 | 6091.6317
| 8365 | 6091.4666
| 8366 | 6215.0977
| 8367 | 6357.9381
| 8368 | 6357.7658
| 8369 | 6357.5935
| 8370 | 6357.4212
| 8371 | 6357.2489
| 8372 | 6357.0766
| 8373 | 6356.9044
| 8374 | 6356.7321
| 8375 | 6356.5598
| 8376 | 6356.3876
| 8377 | 6356.2153
| 8378 | 6233.3255
| 8379 | 6233.1565
| 8380 | 6232.9876
| 8381 | 6232.8187
| 8382 | 6232.6498
| 8383 | 6232.4809
| 8384 | 6232.312
| 8385 | 6232.1431
| 8386 | 6231.9742
| 8387 | 6231.8053
| 8388 | 6231.6364
| 8389 | 6231.4676
| 8390 | 6355.0949
| 8391 | 6497.9315
| 8392 | 6497.7554
| 8393 | 6497.5793
| 8394 | 6497.4032
| 8395 | 6497.2271
| 8396 | 6497.0511
| 8397 | 6496.875
| 8398 | 6496.6989
| 8399 | 6496.5229
| 8400 | 6496.3468
| 8401 | 6496.1708
| 8402 | 5727.8866
| 8403 | 5035.7757
| 8404 | 5035.6393
| 8405 | 5035.5028
| 8406 | 5035.3663
| 8407 | 5035.2299
| 8408 | 5035.0934
| 8409 | 5034.957
| 8410 | 5034.8205
| 8411 | 5034.6841
| 8412 | 5292.1383
| 8413 | 5621.4173
| 8414 | 5948.8866
| 8415 | 6147.3783
| 8416 | 6147.2117
| 8417 | 6147.0451
| 8418 | 6146.8786
| 8419 | 6146.712
| 8420 | 6146.5454
| 8421 | 6146.3788
| 8422 | 6146.2123
| 8423 | 6146.0457
| 8424 | 6145.8791
| 8425 | 6145.7126
| 8426 | 5377.4379
| 8427 | 4685.3365
| 8428 | 4685.2096
| 8429 | 4685.0826
| 8430 | 4684.9556
| 8431 | 4684.8287
| 8432 | 4684.7017
| 8433 | 4684.5748
| 8434 | 4684.4478
| 8435 | 4684.3209
| 8436 | 4941.7846
| 8437 | 5271.0731
| 8438 | 5598.5518
| 8439 | 5797.0531
| 8440 | 5796.896
| 8441 | 5796.7389
| 8442 | 5796.5818
| 8443 | 5796.4247
| 8444 | 5796.2676
| 8445 | 5796.1106
| 8446 | 5795.9535
| 8447 | 5795.7964
| 8448 | 5795.6394
| 8449 | 5795.4823
| 8450 | 5795.3252
| 8451 | 5795.1682
| 8452 | 5795.0111
| 8453 | 5794.8541
| 8454 | 5794.697
| 8455 | 5794.54
| 8456 | 5794.383
| 8457 | 5794.2259
| 8458 | 5794.0689
| 8459 | 5793.9119
| 8460 | 5793.7549
| 8461 | 5793.5979
| 8462 | 5793.4409
| 8463 | 5793.2839
| 8464 | 5793.1269
| 8465 | 5792.9699
| 8466 | 5792.8129
| 8467 | 5792.6559
| 8468 | 5792.4989
| 8469 | 5792.3419
| 8470 | 5792.185
| 8471 | 5792.028
| 8472 | 5791.871
| 8473 | 5957.5509
| 8474 | 5957.3895
| 8475 | 5957.228
| 8476 | 5957.0666
| 8477 | 5956.9051
| 8478 | 5956.7437
| 8479 | 5956.5823
| 8480 | 5956.4209
| 8481 | 5956.2594
| 8482 | 5956.098
| 8483 | 5955.9366
| 8484 | 5955.7752
| 8485 | 5955.6138
| 8486 | 5955.4524
| 8487 | 5955.291
| 8488 | 5955.1296
| 8489 | 5954.9682
| 8490 | 5954.8069
| 8491 | 5954.6455
| 8492 | 5954.4841
| 8493 | 5954.3227
| 8494 | 5954.1614
| 8495 | 5954
| 8496 | 5953.8387
| 8497 | 6119.5141
| 8498 | 5996.6307
| 8499 | 5996.4682
| 8500 | 5996.3057
| 8501 | 5996.1432
| 8502 | 5995.9807
| 8503 | 5995.8182
| 8504 | 5995.6557
| 8505 | 5995.4933
| 8506 | 5995.3308
| 8507 | 5995.1683
| 8508 | 5995.0058
| 8509 | 5994.8434
| 8510 | 6118.4771
| 8511 | 6261.3201
| 8512 | 6261.1504
| 8513 | 6260.9808
| 8514 | 6260.8111
| 8515 | 6260.6414
| 8516 | 6260.4718
| 8517 | 6260.3021
| 8518 | 6260.1324
| 8519 | 6259.9628
| 8520 | 6259.7931
| 8521 | 6259.6235
| 8522 | 6136.7363
| 8523 | 6136.57
| 8524 | 6136.4037
| 8525 | 6136.2374
| 8526 | 6136.0711
| 8527 | 6135.9048
| 8528 | 6135.7385
| 8529 | 6135.5722
| 8530 | 6135.406
| 8531 | 6135.2397
| 8532 | 6135.0734
| 8533 | 6134.9072
| 8534 | 6258.5371
| 8535 | 6401.3763
| 8536 | 6401.2029
| 8537 | 6401.0294
| 8538 | 6400.8559
| 8539 | 6400.6825
| 8540 | 6400.509
| 8541 | 6400.3355
| 8542 | 6400.1621
| 8543 | 6399.9886
| 8544 | 6399.8152
| 8545 | 6399.6418
| 8546 | 5832.2373
| 8547 | 5242.6294
| 8548 | 4645.3426
| 8549 | 4099.7414
| 8550 | 4099.6303
| 8551 | 4099.5192
| 8552 | 4099.4081
| 8553 | 4099.297
| 8554 | 4358.5723
| 8555 | 5020.8513
| 8556 | 5433.1812
| 8557 | 5660.6781
| 8558 | 6042.9383
| 8559 | 6540.7888
| 8560 | 6540.6116
| 8561 | 6540.9869
| 8562 | 6540.8097
| 8563 | 6540.6324
| 8564 | 6540.4552
| 8565 | 6540.2779
| 8566 | 6540.1007
| 8567 | 6539.9235
| 8568 | 6539.7462
| 8569 | 6539.569
| 8570 | 5771.2837
| 8571 | 5079.1716
| 8572 | 5079.034
| 8573 | 5078.8963
| 8574 | 5078.7587
| 8575 | 5078.621
| 8576 | 5078.4834
| 8577 | 5078.3458
| 8578 | 5078.2082
| 8579 | 5078.0705
| 8580 | 5335.5236
| 8581 | 5664.8014
| 8582 | 5992.2695
| 8583 | 6190.7601
| 8584 | 6190.5923
| 8585 | 6190.4246
| 8586 | 6190.2568
| 8587 | 6190.089
| 8588 | 6189.9213
| 8589 | 6189.7536
| 8590 | 6189.5858
| 8591 | 6189.4181
| 8592 | 6189.2503
| 8593 | 6189.0826
| 8594 | 5420.8068
| 8595 | 4728.7042
| 8596 | 4728.5761
| 8597 | 4728.4479
| 8598 | 4728.3198
| 8599 | 4728.1916
| 8600 | 4728.0635
| 8601 | 4727.9354
| 8602 | 4727.8072
| 8603 | 4727.6791
| 8604 | 4985.1417
| 8605 | 5314.429
| 8606 | 5641.9066
| 8607 | 5840.4067
| 8608 | 5840.2484
| 8609 | 5840.0901
| 8610 | 5839.9319
| 8611 | 5839.7736
| 8612 | 5839.6153
| 8613 | 5839.4571
| 8614 | 5839.2988
| 8615 | 5839.1406
| 8616 | 5838.9823
| 8617 | 5838.8241
| 8618 | 5715.9483
| 8619 | 5715.7934
| 8620 | 5715.6385
| 8621 | 5715.4836
| 8622 | 5715.3287
| 8623 | 5715.1738
| 8624 | 5715.0189
| 8625 | 5714.8641
| 8626 | 5714.7092
| 8627 | 5714.5543
| 8628 | 5714.3995
| 8629 | 5714.2446
| 8630 | 5837.8859
| 8631 | 5980.7366
| 8632 | 5980.5745
| 8633 | 5980.4124
| 8634 | 5980.2503
| 8635 | 5980.0883
| 8636 | 5979.9262
| 8637 | 5979.7642
| 8638 | 5979.6021
| 8639 | 5979.4401
| 8640 | 5979.278
| 8641 | 5979.116
| 8642 | 5856.2364
| 8643 | 5856.0777
| 8644 | 5855.919
| 8645 | 5855.7603
| 8646 | 5855.6016
| 8647 | 5855.4429
| 8648 | 5855.2842
| 8649 | 5855.1255
| 8650 | 5854.9668
| 8651 | 5854.8082
| 8652 | 5854.6495
| 8653 | 5854.4908
| 8654 | 5978.1284
| 8655 | 6120.9752
| 8656 | 6120.8093
| 8657 | 6120.6435
| 8658 | 6120.4776
| 8659 | 6120.3117
| 8660 | 6120.1459
| 8661 | 6119.98
| 8662 | 6119.8141
| 8663 | 6119.6483
| 8664 | 6119.4825
| 8665 | 6119.3166
| 8666 | 5996.4332
| 8667 | 5996.2707
| 8668 | 5996.1082
| 8669 | 5995.9457
| 8670 | 5995.7832
| 8671 | 5995.6207
| 8672 | 5995.4583
| 8673 | 5995.2958
| 8674 | 5995.1333
| 8675 | 5994.9708
| 8676 | 5994.8084
| 8677 | 5994.6459
| 8678 | 6118.2796
| 8679 | 6261.1227
| 8680 | 6260.953
| 8681 | 6260.7833
| 8682 | 6260.6137
| 8683 | 6260.444
| 8684 | 6260.2743
| 8685 | 6260.1047
| 8686 | 6259.935
| 8687 | 6259.7654
| 8688 | 6259.5957
| 8689 | 6259.4261
| 8690 | 6136.5389
| 8691 | 6136.3726
| 8692 | 6136.2063
| 8693 | 6136.04
| 8694 | 6135.8737
| 8695 | 6135.7074
| 8696 | 6135.5412
| 8697 | 6135.3749
| 8698 | 6135.2086
| 8699 | 6135.0424
| 8700 | 6134.8761
| 8701 | 6134.7098
| 8702 | 6258.3398
| 8703 | 6401.179
| 8704 | 6401.0055
| 8705 | 6400.8321
| 8706 | 6400.6586
| 8707 | 6400.4852
| 8708 | 6400.3117
| 8709 | 6400.1383
| 8710 | 6399.9648
| 8711 | 6399.7914
| 8712 | 6399.6179
| 8713 | 6399.4445
| 8714 | 6276.5535
| 8715 | 6276.3834
| 8716 | 6276.2133
| 8717 | 6276.0432
| 8718 | 6275.8731
| 8719 | 6275.7031
| 8720 | 6275.533
| 8721 | 6275.3629
| 8722 | 6275.1929
| 8723 | 6275.0228
| 8724 | 6274.8528
| 8725 | 6274.6827
| 8726 | 6398.3089
| 8727 | 6541.1443
| 8728 | 6540.967
| 8729 | 6540.7898
| 8730 | 6540.6125
| 8731 | 6540.4353
| 8732 | 6540.258
| 8733 | 6540.0808
| 8734 | 6539.9035
| 8735 | 6539.7263
| 8736 | 6539.5491
| 8737 | 6539.3719
| 8738 | 5771.0865
| 8739 | 5078.9745
| 8740 | 5078.8368
| 8741 | 5078.6992
| 8742 | 5078.5616
| 8743 | 5078.4239
| 8744 | 5078.2863
| 8745 | 5078.1487
| 8746 | 5078.0111
| 8747 | 5077.8735
| 8748 | 5335.3265
| 8749 | 5664.6043
| 8750 | 5992.0724
| 8751 | 6190.563
| 8752 | 6190.3953
| 8753 | 6190.2275
| 8754 | 6190.0598
| 8755 | 6189.892
| 8756 | 6189.7243
| 8757 | 6189.5565
| 8758 | 6189.3888
| 8759 | 6189.2211
| 8760 | 6189.0533

## df_KPIs
Hub | opex_m2 | capex_m2 | cost_rep_m2 | cost_ft_m2 | AR | LCoE1 | LCoE2 | SC | SS | PVP | PVC | GMd | GMs | GUs | GUd | gwp_op_m2 | gwp_constr_m2 | gwp_tot_m2 | gwp_elec_av_m2 | gwp_elec_dy_m2 | RES_dy | RES_av | eta_I | eta_II | eta_Ipv | eta_IIpv | COP | gwp_elec_av | gwp_elec_dy
Building1 | -14.0866 | 14.0645 | 0 | 3.9553 | 20.513 | -0.15032 | 1.206 | 0.12201 | 0.78824 | 6.4607 | 0 | 8.15 | 24 | 0.8 | 5.92 | 10.3247 | 2.9113 | 13.236 | -11.611 | -11.611 | 0.12819 | 0.12928 | 0.87029 | 0.17349 | 0.12137 | 0.026045 | 0 | 0 | 0
Network | -1.0862 | 14.5016 | 0 | 3.9553 | 24.7665 | -0.15032 | 1.206 | 0.37358 | 0.55825 | 1.4943 | 0 | 24 | 24 | 2.45 | 5.92 | 11.729 | 4.4425 | 16.1715 | -4.5444 | -4.5444 | 0.2351 | 0.23404 | 0.68733 | 0.11782 | 0.11703 | 0.02432 | 1.7491 | -4.5444 | -4.5444

## df_Economics
| Category | operation | [11 empty] | investment
|  | avoided_PV | avoided_PVC | avoided_BA_out | avoided_onsite_el | avoided_PV_SC | avoided_SC | revenues_Electricity | revenues_Heat | costs_Electricity | costs_Heat | curtailment_Electricity | curtailment_Heat | Air_Conditioner | Battery | Battery_district | DHN_hex | DHN_pipes | EV_district | ElectricalHeater_DHW | HeatPump_Geothermal_district | PV | STES_district | ThermalSolar | WaterTankDHW | WaterTankSH
Perf_type | Hub
costs | Building1 | 427767.0391 | 0 | 0 | 427767.0391 | 52189.731 | 52189.731 | 375577.3081 | 0 | 26868.8217 | 22112.0892 | 0 | 0 | 0 | 0 | 0 | 1014.4957 | 216989.0058 | 0 | 93.5351 | 0 | 107315.9363 | 0 | 0 | 670.9472 | 0
| Network | 427767.0391 | 0 | 0 | 427767.0391 | 52189.731 | 52189.731 | 267963.5003 | 15957.1262 | 242333.5833 | 16404.2816 | 0 | 0 | 0 | 0 | 0 | 1014.4957 | 216989.0058 | 0 | 93.5351 | 9621.9339 | 107315.9363 | 512.2556 | 0 | 670.9472 | 0
impact | Building1 | 318497.7954 | 0 | 0 | 318497.7954 | 38858.3335 | 38858.3335 | 279639.4619 | 0 | 10439.1716 | 508578.051 | 0 | 0 | 0 | 0 | 0 | 0.049808 | 3157.6355 | 0 | 0.13895 | 0 | 64265.2927 | 0 | 0 | 74.0411 | 0
| Network | 318497.7954 | 0 | 0 | 318497.7954 | 38858.3335 | 38858.3335 | 199514.6337 | 0 | 94152.3187 | 377298.4774 | 0 | 0 | 0 | 0 | 0 | 0.049808 | 3157.6355 | 0 | 0.13895 | 3001.0978 | 64265.2927 | 32500 | 0 | 74.0411 | 0